## e1_Modbus
变量名 | 数据类型 | 逻辑地址 | Modbus地址 | Modbus区域 | 功能码 | 注释 | 路径
E1_Speed_AI | Int | %IW579 | 30580 | 输入寄存器 (3xxxx) | FC04 | E1转速 | E0
E1_Current_AI | Int | %IW581 | 30582 | 输入寄存器 (3xxxx) | FC04 | E1电流 | E0
E1_MainDriveAlarm_DI | Bool | %I316.0 | 12529 | 离散输入 (1xxxx) | FC02 | E1主机报警 | E0
E1_MainDriveSpeed_AQ | Int | %QW303 |  |  |  | E1_主机调速 | E0
E1_HostFanAlarm_DI | Bool | %I18.0 | 10145 | 离散输入 (1xxxx) | FC02 | E1_主机风机报警 | E1
E1_Zone1FanAlarm_DI | Bool | %I18.2 | 10147 | 离散输入 (1xxxx) | FC02 | E1_1区风机报警 | E1
E1_Zone2FanAlarm_DI | Bool | %I18.3 | 10148 | 离散输入 (1xxxx) | FC02 | E1_2区风机报警 | E1
E1_Zone3FanAlarm_DI | Bool | %I18.4 | 10149 | 离散输入 (1xxxx) | FC02 | E1_3区风机报警 | E1
E1_Material_Low | Bool | %I18.5 | 10150 | 离散输入 (1xxxx) | FC02 | E1_4区风机报警 | E1
E1_Sock_State | Bool | %I18.6 | 10151 | 离散输入 (1xxxx) | FC02 | E1_5区风机报警 | E1
E1_EStop2_DI | Bool | %I19.0 | 10153 | 离散输入 (1xxxx) | FC02 | E1_挤出机急停 | E1
E1_WaterPump1Fault_DI | Bool | %I19.1 | 10154 | 离散输入 (1xxxx) | FC02 | E1_水泵1报警 | E1
E1_WaterPump2Fault_DI | Bool | %I19.2 | 10155 | 离散输入 (1xxxx) | FC02 | E1_水泵2报警 | E1
E1_VacuumPumpFault_DI | Bool | %I19.3 | 10156 | 离散输入 (1xxxx) | FC02 | E1_真空泵报警 | E1
E1_MainCabinet_EStop_DI | Bool | %I19.4 | 10157 | 离散输入 (1xxxx) | FC02 | 主电柜急停 | E1
E1_AirPumpFault_DI | Bool | %I19.5 | 10158 | 离散输入 (1xxxx) | FC02 | E1_气泵报警 | E1
E1_Watertank_level_H_DI | Bool | %I19.6 | 10159 | 离散输入 (1xxxx) | FC02 | E1_水箱水位上限 | E1
E1_Watertank_level_L_DI | Bool | %I19.7 | 10160 | 离散输入 (1xxxx) | FC02 | E1_水箱水位下限 | E1
E1_Main_Motor_Start_DO | Bool | %Q9.0 | 00073 | 线圈 (0xxxx) | FC01/05/15 | E1_主机启动 | E1
E1_Fan_1_Start_DO | Bool | %Q9.1 | 00074 | 线圈 (0xxxx) | FC01/05/15 | E1_1#风机启动 | E1
E1_Fan_2_Start_DO | Bool | %Q9.2 | 00075 | 线圈 (0xxxx) | FC01/05/15 | E1_2#风机启动 | E1
E1_Fan_3_Start_DO | Bool | %Q9.3 | 00076 | 线圈 (0xxxx) | FC01/05/15 | E1_3#风机启动 | E1
E1_Fan_4_Start_DO | Bool | %Q9.4 | 00077 | 线圈 (0xxxx) | FC01/05/15 | E1_4#风机启动 | E1
E1_Fan_5_Start_DO | Bool | %Q9.5 | 00078 | 线圈 (0xxxx) | FC01/05/15 | E1_5#风机启动 | E1
E1_Green_Lamp_DO_Spare | Bool | %Q9.7 | 00080 | 线圈 (0xxxx) | FC01/05/15 | E1_绿灯_备用 | E1
E1_Yellow_Lamp_DO_Spare | Bool | %Q10.0 | 00081 | 线圈 (0xxxx) | FC01/05/15 | E1_黄灯_备用 | E1
E1_Red_Lamp_DO_Spare | Bool | %Q10.1 | 00082 | 线圈 (0xxxx) | FC01/05/15 | E1_红灯_备用 | E1
E1_System_Fault_Buzzer_DO_Spare | Bool | %Q10.2 | 00083 | 线圈 (0xxxx) | FC01/05/15 | E1_蜂鸣器_备用 | E1
E1_Pump_1_Start_DO | Bool | %Q10.3 | 00084 | 线圈 (0xxxx) | FC01/05/15 | E1_水泵1启停 | E1
E1_Pump_2_Start_DO | Bool | %Q10.4 | 00085 | 线圈 (0xxxx) | FC01/05/15 | E1_水泵2启停 | E1
E1_Vacuum_Pump_Start_DO | Bool | %Q10.5 | 00086 | 线圈 (0xxxx) | FC01/05/15 | E1_真空泵启停 | E1
E1_AirPump_Start_DO | Bool | %Q10.6 | 00087 | 线圈 (0xxxx) | FC01/05/15 | E1_气泵启停 | E1
E1_Electical_valve_DO | Bool | %Q10.7 | 00088 | 线圈 (0xxxx) | FC01/05/15 | E1_水箱电磁阀 | E1
E1_Heat_Power_1_DO | Bool | %Q11.0 | 00089 | 线圈 (0xxxx) | FC01/05/15 | E1_加热1电源 | E1
E1_Heat_Power_2_DO | Bool | %Q11.1 | 00090 | 线圈 (0xxxx) | FC01/05/15 | E1_加热2电源 | E1
E1_Heat_Power_3_DO | Bool | %Q11.2 | 00091 | 线圈 (0xxxx) | FC01/05/15 | E1_加热3电源 | E1
E1_Heat_Power_4_DO | Bool | %Q11.3 | 00092 | 线圈 (0xxxx) | FC01/05/15 | E1_加热4电源 | E1
E1_Heat_Power_5_DO | Bool | %Q11.4 | 00093 | 线圈 (0xxxx) | FC01/05/15 | E1_加热5电源 | E1
E1_Heat_Power_6_DO | Bool | %Q11.5 | 00094 | 线圈 (0xxxx) | FC01/05/15 | E1_加热6电源 | E1
E1_Heat_Power_7_DO | Bool | %Q11.6 | 00095 | 线圈 (0xxxx) | FC01/05/15 | E1_加热7电源 | E1
E1_Heat_Power_8_DO | Bool | %Q11.7 | 00096 | 线圈 (0xxxx) | FC01/05/15 | E1_加热8电源 | E1
E1_Heat_Power_9_DO | Bool | %Q12.0 | 00097 | 线圈 (0xxxx) | FC01/05/15 | E1_加热9电源 | E1
E1_Heat_Power_10_DO | Bool | %Q12.1 | 00098 | 线圈 (0xxxx) | FC01/05/15 | E1_加热10电源 | E1
E1_Zone_0_Cool_DO | Bool | %Q12.4 | 00101 | 线圈 (0xxxx) | FC01/05/15 | E1_下料区冷却 | E1
E1_Vacuum_Valve_Set_AQ | Int | %QW19 |  |  |  | E1_真空阀控制 | E1
E1_Heat_Start_1_DO | Bool | %Q13.0 | 00105 | 线圈 (0xxxx) | FC01/05/15 | E1_加热1固态 | E1
E1_Heat_Start_2_DO | Bool | %Q13.1 | 00106 | 线圈 (0xxxx) | FC01/05/15 | E1_加热2固态 | E1
E1_Heat_Start_3_DO | Bool | %Q13.2 | 00107 | 线圈 (0xxxx) | FC01/05/15 | E1_加热3固态 | E1
E1_Heat_Start_4_DO | Bool | %Q13.3 | 00108 | 线圈 (0xxxx) | FC01/05/15 | E1_加热4固态 | E1
E1_Heat_Start_5_DO | Bool | %Q13.4 | 00109 | 线圈 (0xxxx) | FC01/05/15 | E1_加热5固态 | E1
E1_Heat_Start_6_DO | Bool | %Q13.5 | 00110 | 线圈 (0xxxx) | FC01/05/15 | E1_加热6固态 | E1
E1_Heat_Start_7_DO | Bool | %Q13.6 | 00111 | 线圈 (0xxxx) | FC01/05/15 | E1_加热7固态 | E1
E1_Heat_Start_8_DO | Bool | %Q13.7 | 00112 | 线圈 (0xxxx) | FC01/05/15 | E1_加热8固态 | E1
E1_Heat_Start_9_DO | Bool | %Q14.0 | 00113 | 线圈 (0xxxx) | FC01/05/15 | E1_加热9固态 | E1
E1_Heat_Start_10_DO | Bool | %Q14.1 | 00114 | 线圈 (0xxxx) | FC01/05/15 | E1_加热10固态 | E1
E1_Heat_Power_11_DO | Bool | %Q12.2 | 00099 | 线圈 (0xxxx) | FC01/05/15 | E1_加热11电源 | E1
E1_Materal_Box_Door | Bool | %Q12.3 | 00100 | 线圈 (0xxxx) | FC01/05/15 | E1_加热12电源 | E1
E1_Heat_Start_11_DO | Bool | %Q14.2 | 00115 | 线圈 (0xxxx) | FC01/05/15 | E1_加热11固态 | E1
E1_Heat_Start_12_DO | Bool | %Q14.3 | 00116 | 线圈 (0xxxx) | FC01/05/15 | E1_加热12固态 | E1
E1_Vacuum_Pressure_AI | Int | %IW26 | 30027 | 输入寄存器 (3xxxx) | FC04 | E1_真空压力 | E1
E1_Torque_AI | Int | %IW28 | 30029 | 输入寄存器 (3xxxx) | FC04 | E1_转矩 | E1
E1_HostSpeed_AI | Int | %IW32 | 30033 | 输入寄存器 (3xxxx) | FC04 | E1_转速 | E1
E1_Vacuum_Pump_AQ | Int | %QW15 |  |  |  | E1_真空泵控制 | E1
E1_Melt_Pressure_1_AI | Int | %IW20 | 30021 | 输入寄存器 (3xxxx) | FC04 | E1_熔体压力1 | E1
E1_Melt_Pressure_2_AI | Int | %IW22 | 30023 | 输入寄存器 (3xxxx) | FC04 | E1_熔体压力2 | E1
E1_Material Box_Lock | Bool | %Q51.6 | 00415 | 线圈 (0xxxx) | FC01/05/15 | E1料箱电子锁 | Puller_1
E1_Material Box_Lock_Switch_State | Bool | %I73.2 | 10587 | 离散输入 (1xxxx) | FC02 | E1料箱开关状态 | Puller_1
E1_Material Box_Alarm | Bool | %I16.0 | 10129 | 离散输入 (1xxxx) | FC02 | E1料箱缺料报警 | Puller_1
E1_Material Box_Lock_Man | Bool | %M1200.0 | 09601 | 线圈 (0xxxx)-M区 | FC01/05/15 |  | Puller_1
E1_Ready_Start | Bool | %M2.0 | 00017 | 线圈 (0xxxx)-M区 | FC01/05/15 |  | M
E1_Enable_Start | Bool | %M2.1 | 00018 | 线圈 (0xxxx)-M区 | FC01/05/15 |  | M
E1_Lock_Cancel | Bool | %M2.2 | 00019 | 线圈 (0xxxx)-M区 | FC01/05/15 |  | M
E1_P_Trig_1 | Bool | %M2.3 | 00020 | 线圈 (0xxxx)-M区 | FC01/05/15 |  | M
E1_P_Trig_2 | Bool | %M2.4 | 00021 | 线圈 (0xxxx)-M区 | FC01/05/15 |  | M
E1_P_Trig_3 | Bool | %M2.5 | 00022 | 线圈 (0xxxx)-M区 | FC01/05/15 |  | M
E1_Pressure_HH_Alarm | Bool | %M2.6 | 00023 | 线圈 (0xxxx)-M区 | FC01/05/15 |  | M
E1_Pressure_H_Alarm | Bool | %M2.7 | 00024 | 线圈 (0xxxx)-M区 | FC01/05/15 |  | M
E1_Reset | Bool | %M3.0 | 00025 | 线圈 (0xxxx)-M区 | FC01/05/15 |  | M
E1_Conditiong_Reset | Bool | %M8.0 | 00065 | 线圈 (0xxxx)-M区 | FC01/05/15 |  | M
E1_Melt_H_Alarm | Bool | %M12.0 | 00097 | 线圈 (0xxxx)-M区 | FC01/05/15 |  | M
E1_Melt_HH_Alarm | Bool | %M12.1 | 00098 | 线圈 (0xxxx)-M区 | FC01/05/15 |  | M
E1_Water_H_Alarm | Bool | %M12.2 | 00099 | 线圈 (0xxxx)-M区 | FC01/05/15 |  | M
E1_Water_L_Alarm | Bool | %M13.0 | 00105 | 线圈 (0xxxx)-M区 | FC01/05/15 |  | M
E1_WaterTank_H_Alarm | Bool | %M13.1 | 00106 | 线圈 (0xxxx)-M区 | FC01/05/15 |  | M
E1_WaterTank_L_Alarm | Bool | %M13.2 | 00107 | 线圈 (0xxxx)-M区 | FC01/05/15 |  | M
E1_Starting_DQ | Bool | %Q68.0 | 00545 | 线圈 (0xxxx) | FC01/05/15 | E1_主机启动 | E0
E1_Material_Box_State | Bool | %I18.7 | 10152 | 离散输入 (1xxxx) | FC02 |  | E1