## 全部变量
SourceFile | SheetType | Name | DataType | TypeGroup | Address | Category | Area | Offset | Comment | PlcDevice | TagTable | DefaultValue
DB块_模拟.xlsx | DB Variables | Recipe_ID | Int | 基本类型 | DB1.DBW0 | DB | DB | 1 | 配方ID |  | DB_Recipe
DB块_模拟.xlsx | DB Variables | Recipe_Name | String[16] | 自定义类型 | DB1.DBB2 | DB | DB | 1 | 配方名称 |  | DB_Recipe
DB块_模拟.xlsx | DB Variables | Speed_Set | Int | 基本类型 | DB1.DBW18 | DB | DB | 1 | 速度设定 |  | DB_Recipe
DB块_模拟.xlsx | DB Variables | Temp_Set | Int | 基本类型 | DB1.DBW20 | DB | DB | 1 | 温度设定 |  | DB_Recipe
DB块_模拟.xlsx | DB Variables | Pressure_Min | Real | 基本类型 | DB1.DBD22 | DB | DB | 1 | 最小压力 |  | DB_Recipe
DB块_模拟.xlsx | DB Variables | Pressure_Max | Real | 基本类型 | DB1.DBD26 | DB | DB | 1 | 最大压力 |  | DB_Recipe
DB块_模拟.xlsx | DB Variables | Length_Target | DInt | 基本类型 | DB1.DBD30 | DB | DB | 1 | 目标长度 |  | DB_Recipe
DB块_模拟.xlsx | DB Variables | Tolerance_Plus | Real | 基本类型 | DB1.DBD34 | DB | DB | 1 | 正公差 |  | DB_Recipe
DB块_模拟.xlsx | DB Variables | Tolerance_Minus | Real | 基本类型 | DB1.DBD38 | DB | DB | 1 | 负公差 |  | DB_Recipe
DB块_模拟.xlsx | DB Variables | Dwell_Time | Time | 基本类型 | DB1.DBD42 | DB | DB | 1 | 保压时间 |  | DB_Recipe
DB块_模拟.xlsx | DB Variables | Cooling_Time | Time | 基本类型 | DB1.DBD46 | DB | DB | 1 | 冷却时间 |  | DB_Recipe
DB块_模拟.xlsx | DB Variables | Max_Current | Real | 基本类型 | DB1.DBD50 | DB | DB | 1 | 最大电流 |  | DB_Recipe
DB块_模拟.xlsx | DB Variables | Motor_Max_RPM | Int | 基本类型 | DB2.DBW0 | DB | DB | 2 | 电机最大转速 |  | DB_Machine_Params
DB块_模拟.xlsx | DB Variables | Motor_Min_RPM | Int | 基本类型 | DB2.DBW2 | DB | DB | 2 | 电机最小转速 |  | DB_Machine_Params
DB块_模拟.xlsx | DB Variables | Accel_Ramp | Int | 基本类型 | DB2.DBW4 | DB | DB | 2 | 加速斜坡(ms) |  | DB_Machine_Params
DB块_模拟.xlsx | DB Variables | Decel_Ramp | Int | 基本类型 | DB2.DBW6 | DB | DB | 2 | 减速斜坡(ms) |  | DB_Machine_Params
DB块_模拟.xlsx | DB Variables | PID_Kp | Real | 基本类型 | DB2.DBD8 | DB | DB | 2 | PID比例系数 |  | DB_Machine_Params
DB块_模拟.xlsx | DB Variables | PID_Ki | Real | 基本类型 | DB2.DBD12 | DB | DB | 2 | PID积分系数 |  | DB_Machine_Params
DB块_模拟.xlsx | DB Variables | PID_Kd | Real | 基本类型 | DB2.DBD16 | DB | DB | 2 | PID微分系数 |  | DB_Machine_Params
DB块_模拟.xlsx | DB Variables | Total_Runtime_H | DInt | 基本类型 | DB2.DBD20 | DB | DB | 2 | 累计运行时间(小时) |  | DB_Machine_Params
DB块_模拟.xlsx | DB Variables | Cycle_Count | DInt | 基本类型 | DB2.DBD24 | DB | DB | 2 | 生产周期计数 |  | DB_Machine_Params
DB块_模拟.xlsx | DB Variables | Maintenance_Flag | Bool | 基本类型 | DB2.DBX28.0 | DB | DB | 2 | 维护提示标志 |  | DB_Machine_Params
HMI变量_模拟.xlsx | HMI Tags | HMI_Start_PB | Bool | 基本类型 | S7-1200 station_1/Motor_Start | 其他 |  |  | 启动按钮 |  | HMI_Tags
HMI变量_模拟.xlsx | HMI Tags | HMI_Stop_PB | Bool | 基本类型 | S7-1200 station_1/Motor_Stop | 其他 |  |  | 停止按钮 |  | HMI_Tags
HMI变量_模拟.xlsx | HMI Tags | HMI_Speed_SP | Int | 基本类型 | S7-1200 station_1/HMI_Speed_Set | 其他 |  |  | 速度设定输入 |  | HMI_Tags
HMI变量_模拟.xlsx | HMI Tags | HMI_Actual_Speed | Real | 基本类型 | S7-1200 station_1/Actual_Speed | 其他 |  |  | 实际速度显示 |  | HMI_Tags
HMI变量_模拟.xlsx | HMI Tags | HMI_Temperature | Int | 基本类型 | S7-1200 station_1/Temperature | 其他 |  |  | 温度显示 |  | HMI_Tags
HMI变量_模拟.xlsx | HMI Tags | HMI_Pressure | Real | 基本类型 | S7-1200 station_1/Pressure | 其他 |  |  | 压力显示 |  | HMI_Tags
HMI变量_模拟.xlsx | HMI Tags | HMI_Length | DInt | 基本类型 | S7-1200 station_1/Length_Counter | 其他 |  |  | 计米显示 |  | HMI_Tags
HMI变量_模拟.xlsx | HMI Tags | HMI_Step_Num | Int | 基本类型 | S7-1200 station_1/Step_Number | 其他 |  |  | 步骤号显示 |  | HMI_Tags
HMI变量_模拟.xlsx | HMI Tags | HMI_Machine_State | Int | 基本类型 | S7-1200 station_1/Machine_State | 其他 |  |  | 状态显示 |  | HMI_Tags
HMI变量_模拟.xlsx | HMI Tags | HMI_Recipe_Num | Int | 基本类型 | S7-1200 station_1/Recipe_Number | 其他 |  |  | 配方号 |  | HMI_Tags
HMI变量_模拟.xlsx | HMI Tags | HMI_Alarm_Display | Word | 基本类型 | S7-1200 station_1/Alarm_Word | 其他 |  |  | 报警显示 |  | HMI_Tags
HMI变量_模拟.xlsx | HMI Tags | HMI_Green_Lamp | Bool | 基本类型 | S7-1200 station_1/Indicator_Green | 其他 |  |  | 绿灯指示 |  | HMI_Tags
HMI变量_模拟.xlsx | HMI Tags | HMI_Red_Lamp | Bool | 基本类型 | S7-1200 station_1/Indicator_Red | 其他 |  |  | 红灯指示 |  | HMI_Tags
HMI变量_模拟.xlsx | HMI Tags | HMI_Auto_Mode | Bool | 基本类型 | S7-1200 station_1/Auto_Mode | 其他 |  |  | 自动模式指示 |  | HMI_Tags
HMI变量_模拟.xlsx | HMI Tags | HMI_Cycle_Complete | Bool | 基本类型 | S7-1200 station_1/Cycle_Complete | 其他 |  |  | 周期完成指示 |  | HMI_Tags
HMI变量_模拟.xlsx | HMI Tags | HMI_Target_Len | DInt | 基本类型 | S7-1200 station_1/Target_Length | 其他 |  |  | 目标长度显示 |  | HMI_Tags
PLC变量表_模拟.xlsx | PLC Tags | 默认变量表 | Bool | 基本类型 | %I0.0 | Input | I | 0.0 | 电机启动按钮 | S7-1200 station_1 | 默认变量表
PLC变量表_模拟.xlsx | PLC Tags | 默认变量表 | Bool | 基本类型 | %I0.1 | Input | I | 0.1 | 电机停止按钮 | S7-1200 station_1 | 默认变量表
PLC变量表_模拟.xlsx | PLC Tags | 默认变量表 | Bool | 基本类型 | %I0.2 | Input | I | 0.2 | 急停按钮(NC) | S7-1200 station_1 | 默认变量表
PLC变量表_模拟.xlsx | PLC Tags | 默认变量表 | Bool | 基本类型 | %I0.3 | Input | I | 0.3 | 接近传感器 | S7-1200 station_1 | 默认变量表
PLC变量表_模拟.xlsx | PLC Tags | 默认变量表 | Bool | 基本类型 | %I0.4 | Input | I | 0.4 | 自动模式选择开关 | S7-1200 station_1 | 默认变量表
PLC变量表_模拟.xlsx | PLC Tags | 默认变量表 | Int | 基本类型 | %MW10 | 其他 |  |  | 速度设定值 (0-1500 rpm) | S7-1200 station_1 | 默认变量表
PLC变量表_模拟.xlsx | PLC Tags | 默认变量表 | Int | 基本类型 | %MW12 | 其他 |  |  | 当前温度 ×10 | S7-1200 station_1 | 默认变量表
PLC变量表_模拟.xlsx | PLC Tags | 默认变量表 | Real | 基本类型 | %MD20 | 其他 |  |  | 压力反馈 (bar) | S7-1200 station_1 | 默认变量表
PLC变量表_模拟.xlsx | PLC Tags | 默认变量表 | DInt | 基本类型 | %MD24 | 其他 |  |  | 计米器 (mm) | S7-1200 station_1 | 默认变量表
PLC变量表_模拟.xlsx | PLC Tags | 默认变量表 | Word | 基本类型 | %MW30 | 其他 |  |  | 报警字 | S7-1200 station_1 | 默认变量表
PLC变量表_模拟.xlsx | PLC Tags | 默认变量表 | Bool | 基本类型 | %Q0.0 | Output | Q | 0.0 | 电机运行输出 | S7-1200 station_1 | 默认变量表
PLC变量表_模拟.xlsx | PLC Tags | 默认变量表 | Bool | 基本类型 | %Q0.1 | Output | Q | 0.1 | 阀门打开 | S7-1200 station_1 | 默认变量表
PLC变量表_模拟.xlsx | PLC Tags | 默认变量表 | Bool | 基本类型 | %Q0.2 | Output | Q | 0.2 | 加热器启动 | S7-1200 station_1 | 默认变量表
PLC变量表_模拟.xlsx | PLC Tags | 默认变量表 | Bool | 基本类型 | %Q0.3 | Output | Q | 0.3 | 绿色指示灯 | S7-1200 station_1 | 默认变量表
PLC变量表_模拟.xlsx | PLC Tags | 默认变量表 | Bool | 基本类型 | %Q0.4 | Output | Q | 0.4 | 红色指示灯(故障) | S7-1200 station_1 | 默认变量表
PLC变量表_模拟.xlsx | PLC Tags | 默认变量表 | Bool | 基本类型 | %M0.0 | M | M | 0.0 | 故障复位 | S7-1200 station_1 | 默认变量表
PLC变量表_模拟.xlsx | PLC Tags | 默认变量表 | Bool | 基本类型 | %M0.1 | M | M | 0.1 | 周期完成标志 | S7-1200 station_1 | 默认变量表
PLC变量表_模拟.xlsx | PLC Tags | 默认变量表 | Bool | 基本类型 | %M0.2 | M | M | 0.2 | 生产完成 | S7-1200 station_1 | 默认变量表
PLC变量表_模拟.xlsx | PLC Tags | 默认变量表 | Int | 基本类型 | %MW40 | 其他 |  |  | 当前步骤号 | S7-1200 station_1 | 默认变量表
PLC变量表_模拟.xlsx | PLC Tags | 默认变量表 | Int | 基本类型 | %MW42 | 其他 |  |  | 配方号 | S7-1200 station_1 | 默认变量表
PLC变量表_模拟.xlsx | PLC Tags | 默认变量表 | Int | 基本类型 | %MW44 | 其他 |  |  | 机器状态 (0=停机,1=运行,2=暂停) | S7-1200 station_1 | 默认变量表
PLC变量表_模拟.xlsx | PLC Tags | 默认变量表 | DInt | 基本类型 | %MD50 | 其他 |  |  | 目标长度 (mm) | S7-1200 station_1 | 默认变量表
PLC变量表_模拟.xlsx | PLC Tags | 默认变量表 | Real | 基本类型 | %MD54 | 其他 |  |  | 实际转速 (rpm) | S7-1200 station_1 | 默认变量表
PLC变量表_模拟.xlsx | PLC Tags | 默认变量表 | Time | 基本类型 | %MD60 | 其他 |  |  | 周期时间 | S7-1200 station_1 | 默认变量表
PLC变量表_模拟.xlsx | PLC Tags | 默认变量表 | String[32] | 自定义类型 | %DB1.DBB0 | DB | DB | 1 | 条码数据 | S7-1200 station_1 | 默认变量表
PLC变量表_模拟.xlsx | PLC Tags | 默认变量表 | Int | 基本类型 | %DB1.DBW32 | DB | DB | 1 | 参数:最大速度 | S7-1200 station_1 | 默认变量表
PLC变量表_模拟.xlsx | PLC Tags | 默认变量表 | Int | 基本类型 | %DB1.DBW34 | DB | DB | 1 | 参数:设定温度 | S7-1200 station_1 | 默认变量表
PLC变量表_模拟.xlsx | PLC Tags | 默认变量表 | Real | 基本类型 | %DB1.DBD36 | DB | DB | 1 | 参数:最小压力 | S7-1200 station_1 | 默认变量表
PLC变量表_模拟.xlsx | PLC Tags | 默认变量表 | Bool | 基本类型 | %M10.0 | M | M | 10.0 | HMI启动按钮 | S7-1200 station_1 | 默认变量表
PLC变量表_模拟.xlsx | PLC Tags | 默认变量表 | Int | 基本类型 | %MW100 | 其他 |  |  | HMI速度设定 | S7-1200 station_1 | 默认变量表
PLC变量表_模拟.xlsx | PLC Tags | FirstScan | Bool | 基本类型 | %M1.0 | M | M | 1.0 | 首次扫描标志 |  | 系统变量
PLC变量表_模拟.xlsx | PLC Tags | AlwaysTRUE | Bool | 基本类型 | %M1.1 | M | M | 1.1 | 常ON |  | 系统变量
PLC变量表_模拟.xlsx | PLC Tags | AlwaysFALSE | Bool | 基本类型 | %M1.2 | M | M | 1.2 | 常OFF |  | 系统变量
PLC变量表_模拟.xlsx | PLC Tags | Clock_1Hz | Bool | 基本类型 | %M1.3 | M | M | 1.3 | 1Hz时钟脉冲 |  | 系统变量
PLC变量表_模拟.xlsx | PLC Tags | Clock_10Hz | Bool | 基本类型 | %M1.4 | M | M | 1.4 | 10Hz时钟脉冲 |  | 系统变量
PLC变量表_模拟.xlsx | PLC Tags | OB1_ScanTime | Int | 基本类型 | %MW200 | 其他 |  |  | OB1扫描时间(ms) |  | 系统变量

## 按分类分组
分类 | 数量 | 占比
其他 | 29 | 39.2%
DB | 26 | 35.1%
M | 9 | 12.2%
Input | 5 | 6.8%
Output | 5 | 6.8%

## 按数据类型
数据类型归类 | 数量 | 占比
基本类型 | 72 | 97.3%
自定义类型 | 2 | 2.7%