## 1#extruder
变量名 | 数据类型 | 逻辑地址 | Modbus地址 | Modbus区域 | 功能码 | 注释 | 变量表
System_Byte | Byte | %MB1 |  |  |  |  | 默认变量表
FirstScan | Bool | %M1.0 | 00009 | 线圈(0xxxx)-M区 | FC01/05/15 |  | 默认变量表
DiagStatusUpdate | Bool | %M1.1 | 00010 | 线圈(0xxxx)-M区 | FC01/05/15 |  | 默认变量表
AlwaysTRUE | Bool | %M1.2 | 00011 | 线圈(0xxxx)-M区 | FC01/05/15 |  | 默认变量表
AlwaysFALSE | Bool | %M1.3 | 00012 | 线圈(0xxxx)-M区 | FC01/05/15 |  | 默认变量表
Clock_Byte | Byte | %MB0 |  |  |  |  | 默认变量表
Clock_10Hz | Bool | %M0.0 | 00001 | 线圈(0xxxx)-M区 | FC01/05/15 |  | 默认变量表
Clock_5Hz | Bool | %M0.1 | 00002 | 线圈(0xxxx)-M区 | FC01/05/15 |  | 默认变量表
Clock_2.5Hz | Bool | %M0.2 | 00003 | 线圈(0xxxx)-M区 | FC01/05/15 |  | 默认变量表
Clock_2Hz | Bool | %M0.3 | 00004 | 线圈(0xxxx)-M区 | FC01/05/15 |  | 默认变量表
Clock_1.25Hz | Bool | %M0.4 | 00005 | 线圈(0xxxx)-M区 | FC01/05/15 |  | 默认变量表
Clock_1Hz | Bool | %M0.5 | 00006 | 线圈(0xxxx)-M区 | FC01/05/15 |  | 默认变量表
Clock_0.625Hz | Bool | %M0.6 | 00007 | 线圈(0xxxx)-M区 | FC01/05/15 |  | 默认变量表
Clock_0.5Hz | Bool | %M0.7 | 00008 | 线圈(0xxxx)-M区 | FC01/05/15 |  | 默认变量表
Tag_1 | Word | %IW98 | 30099 | 输入寄存器(3xxxx) | FC04 |  | 默认变量表
Tag_2 | Word | %IW100 | 30101 | 输入寄存器(3xxxx) | FC04 |  | 默认变量表
Tag_10 | Bool | %M1100.4 | 08805 | 线圈(0xxxx)-M区 | FC01/05/15 |  | 默认变量表
Tag_11 | Bool | %M1100.5 | 08806 | 线圈(0xxxx)-M区 | FC01/05/15 |  | 默认变量表
Tag_12 | Bool | %M2000.0 | 16001 | 线圈(0xxxx)-M区 | FC01/05/15 |  | 默认变量表
Tag_13 | USInt | %IB256 |  |  |  |  | 默认变量表
Tag_17 | Bool | %M2020.0 | 16161 | 线圈(0xxxx)-M区 | FC01/05/15 |  | 默认变量表
Tunner_S_Stop | Bool | %M2010.0 | 16081 | 线圈(0xxxx)-M区 | FC01/05/15 |  | 默认变量表
Tag_18 | Int | %MW364 | 40365 | 保持寄存器(4xxxx) | FC03/06/16 |  | 默认变量表
Tag_19 | Real | %MD800 | 40801 | 保持寄存器(4xxxx)-双字 | FC03/06/16(2regs) |  | 默认变量表
Tag_20 | Int | %MW366 | 40367 | 保持寄存器(4xxxx) | FC03/06/16 |  | 默认变量表
Tag_21 | Real | %MD804 | 40805 | 保持寄存器(4xxxx)-双字 | FC03/06/16(2regs) |  | 默认变量表
Tag_22 | Real | %MD812 | 40813 | 保持寄存器(4xxxx)-双字 | FC03/06/16(2regs) |  | 默认变量表
Tag_23 | Int | %MW390 | 40391 | 保持寄存器(4xxxx) | FC03/06/16 |  | 默认变量表
Tag_24 | Real | %MD808 | 40809 | 保持寄存器(4xxxx)-双字 | FC03/06/16(2regs) |  | 默认变量表
Tag_7 | Real | %MD820 | 40821 | 保持寄存器(4xxxx)-双字 | FC03/06/16(2regs) |  | 默认变量表
Tag_8 | Real | %MD824 | 40825 | 保持寄存器(4xxxx)-双字 | FC03/06/16(2regs) |  | 默认变量表
Tag_9 | Real | %MD828 | 40829 | 保持寄存器(4xxxx)-双字 | FC03/06/16(2regs) |  | 默认变量表
Tag_16 | Int | %MW664 | 40665 | 保持寄存器(4xxxx) | FC03/06/16 |  | 默认变量表
Tag_25 | Int | %MW666 | 40667 | 保持寄存器(4xxxx) | FC03/06/16 |  | 默认变量表
Tag_26 | Int | %MW690 | 40691 | 保持寄存器(4xxxx) | FC03/06/16 |  | 默认变量表
Tag_27 | DWord | %MD694 | 40695 | 保持寄存器(4xxxx)-双字 | FC03/06/16(2regs) |  | 默认变量表
Tag_28 | Int | %MW694 | 40695 | 保持寄存器(4xxxx) | FC03/06/16 |  | 默认变量表
Tag_29 | Real | %MD832 | 40833 | 保持寄存器(4xxxx)-双字 | FC03/06/16(2regs) |  | 默认变量表
Tag_30 | Int | %MW698 | 40699 | 保持寄存器(4xxxx) | FC03/06/16 |  | 默认变量表
Tag_31 | Real | %MD836 | 40837 | 保持寄存器(4xxxx)-双字 | FC03/06/16(2regs) |  | 默认变量表
Tag_32 | Int | %MW696 | 40697 | 保持寄存器(4xxxx) | FC03/06/16 |  | 默认变量表
Tag_33 | Int | %MW700 | 40701 | 保持寄存器(4xxxx) | FC03/06/16 |  | 默认变量表
Tag_34 | Int | %MW702 | 40703 | 保持寄存器(4xxxx) | FC03/06/16 |  | 默认变量表
Tag_35 | Real | %MD840 | 40841 | 保持寄存器(4xxxx)-双字 | FC03/06/16(2regs) |  | 默认变量表
Tag_36 | Real | %MD844 | 40845 | 保持寄存器(4xxxx)-双字 | FC03/06/16(2regs) |  | 默认变量表
Tag_37 | Bool | %M200.0 | 01601 | 线圈(0xxxx)-M区 | FC01/05/15 |  | 默认变量表
Tag_38 | Bool | %M200.1 | 01602 | 线圈(0xxxx)-M区 | FC01/05/15 |  | 默认变量表
Tag_39 | Bool | %M200.2 | 01603 | 线圈(0xxxx)-M区 | FC01/05/15 |  | 默认变量表
Tag_40 | Bool | %M200.3 | 01604 | 线圈(0xxxx)-M区 | FC01/05/15 |  | 默认变量表
Tag_41 | Bool | %M200.4 | 01605 | 线圈(0xxxx)-M区 | FC01/05/15 |  | 默认变量表
Tag_42 | Bool | %M200.5 | 01606 | 线圈(0xxxx)-M区 | FC01/05/15 |  | 默认变量表
Tag_43 | Bool | %M200.6 | 01607 | 线圈(0xxxx)-M区 | FC01/05/15 |  | 默认变量表
Tag_44 | Bool | %M200.7 | 01608 | 线圈(0xxxx)-M区 | FC01/05/15 |  | 默认变量表
Tag_45 | Bool | %M201.0 | 01609 | 线圈(0xxxx)-M区 | FC01/05/15 |  | 默认变量表
Tag_46 | Bool | %M201.1 | 01610 | 线圈(0xxxx)-M区 | FC01/05/15 |  | 默认变量表
Tag_47 | Bool | %M201.2 | 01611 | 线圈(0xxxx)-M区 | FC01/05/15 |  | 默认变量表
Tag_48 | Bool | %M201.3 | 01612 | 线圈(0xxxx)-M区 | FC01/05/15 |  | 默认变量表
Tag_49 | Bool | %M201.4 | 01613 | 线圈(0xxxx)-M区 | FC01/05/15 |  | 默认变量表
Tag_50 | Bool | %M201.5 | 01614 | 线圈(0xxxx)-M区 | FC01/05/15 |  | 默认变量表
Tag_51 | Bool | %M201.6 | 01615 | 线圈(0xxxx)-M区 | FC01/05/15 |  | 默认变量表
Tag_52 | Bool | %M201.7 | 01616 | 线圈(0xxxx)-M区 | FC01/05/15 |  | 默认变量表
Tag_53 | Bool | %M202.0 | 01617 | 线圈(0xxxx)-M区 | FC01/05/15 |  | 默认变量表
Tag_54 | Bool | %M202.1 | 01618 | 线圈(0xxxx)-M区 | FC01/05/15 |  | 默认变量表
扫码启动 | Bool | %M202.3 | 01620 | 线圈(0xxxx)-M区 | FC01/05/15 |  | 默认变量表
Tag_55 | Bool | %M202.2 | 01619 | 线圈(0xxxx)-M区 | FC01/05/15 |  | 默认变量表
Tag_3 | Bool | %M204.0 | 01633 | 线圈(0xxxx)-M区 | FC01/05/15 |  | 默认变量表
Tag_4 | Bool | %M204.1 | 01634 | 线圈(0xxxx)-M区 | FC01/05/15 |  | 默认变量表
扫描输出新结果 | Bool | %I256.4 | 12053 | 离散输入(1xxxx) | FC02 |  | 默认变量表
复位扫码输出结果 | Bool | %Q36.2 | 00291 | 线圈(0xxxx) | FC01/05/15 |  | 默认变量表
温度配方控制 | Bool | %M203.0 | 01625 | 线圈(0xxxx)-M区 | FC01/05/15 |  | 默认变量表
系统配方控制 | Bool | %M203.1 | 01626 | 线圈(0xxxx)-M区 | FC01/05/15 |  | 默认变量表
Tag_5 | Bool | %M203.3 | 01628 | 线圈(0xxxx)-M区 | FC01/05/15 |  | 默认变量表
扫码上升_1 | Bool | %M203.5 | 01630 | 线圈(0xxxx)-M区 | FC01/05/15 |  | 默认变量表
扫码上升_2 | Bool | %M203.6 | 01631 | 线圈(0xxxx)-M区 | FC01/05/15 |  | 默认变量表
Tag_57 | Bool | %M203.7 | 01632 | 线圈(0xxxx)-M区 | FC01/05/15 |  | 默认变量表
Tag_58 | Bool | %M203.4 | 01629 | 线圈(0xxxx)-M区 | FC01/05/15 |  | 默认变量表
扫码辅助_1 | Bool | %M205.0 | 01641 | 线圈(0xxxx)-M区 | FC01/05/15 |  | 默认变量表
扫码辅助_3 | Bool | %M205.2 | 01643 | 线圈(0xxxx)-M区 | FC01/05/15 |  | 默认变量表
Tag_6 | Bool | %M2020.1 | 16162 | 线圈(0xxxx)-M区 | FC01/05/15 |  | 默认变量表
Tag_56 | Bool | %M2020.2 | 16163 | 线圈(0xxxx)-M区 | FC01/05/15 |  | 默认变量表
E1_Speed_AI | Int | %IW579 | 30580 | 输入寄存器(3xxxx) | FC04 | E1转速 | E0
E1_Current_AI | Int | %IW581 | 30582 | 输入寄存器(3xxxx) | FC04 | E1电流 | E0
E1_MainDriveAlarm_DI | Bool | %I316.0 | 12529 | 离散输入(1xxxx) | FC02 | E1主机报警 | E0
E1_MainDriveSpeed_AQ | Int | %QW303 | 40304 | 保持寄存器(4xxxx)-QW | FC03/06/16 | E1_主机调速 | E0
E1_HostFanAlarm_DI | Bool | %I18.0 | 10145 | 离散输入(1xxxx) | FC02 | E1_主机风机报警 | E1
E1_Zone1FanAlarm_DI | Bool | %I18.2 | 10147 | 离散输入(1xxxx) | FC02 | E1_1区风机报警 | E1
E1_Zone2FanAlarm_DI | Bool | %I18.3 | 10148 | 离散输入(1xxxx) | FC02 | E1_2区风机报警 | E1
E1_Zone3FanAlarm_DI | Bool | %I18.4 | 10149 | 离散输入(1xxxx) | FC02 | E1_3区风机报警 | E1
E1_Material_Low | Bool | %I18.5 | 10150 | 离散输入(1xxxx) | FC02 | E1_4区风机报警 | E1
E1_Sock_State | Bool | %I18.6 | 10151 | 离散输入(1xxxx) | FC02 | E1_5区风机报警 | E1
E1_EStop2_DI | Bool | %I19.0 | 10153 | 离散输入(1xxxx) | FC02 | E1_挤出机急停 | E1
E1_WaterPump1Fault_DI | Bool | %I19.1 | 10154 | 离散输入(1xxxx) | FC02 | E1_水泵1报警 | E1
E1_WaterPump2Fault_DI | Bool | %I19.2 | 10155 | 离散输入(1xxxx) | FC02 | E1_水泵2报警 | E1
E1_VacuumPumpFault_DI | Bool | %I19.3 | 10156 | 离散输入(1xxxx) | FC02 | E1_真空泵报警 | E1
E1_MainCabinet_EStop_DI | Bool | %I19.4 | 10157 | 离散输入(1xxxx) | FC02 | 主电柜急停 | E1
E1_AirPumpFault_DI | Bool | %I19.5 | 10158 | 离散输入(1xxxx) | FC02 | E1_气泵报警 | E1
E1_Watertank_level_H_DI | Bool | %I19.6 | 10159 | 离散输入(1xxxx) | FC02 | E1_水箱水位上限 | E1
E1_Watertank_level_L_DI | Bool | %I19.7 | 10160 | 离散输入(1xxxx) | FC02 | E1_水箱水位下限 | E1
E1_Main_Motor_Start_DO | Bool | %Q9.0 | 00073 | 线圈(0xxxx) | FC01/05/15 | E1_主机启动 | E1
E1_Fan_1_Start_DO | Bool | %Q9.1 | 00074 | 线圈(0xxxx) | FC01/05/15 | E1_1#风机启动 | E1
E1_Fan_2_Start_DO | Bool | %Q9.2 | 00075 | 线圈(0xxxx) | FC01/05/15 | E1_2#风机启动 | E1
E1_Fan_3_Start_DO | Bool | %Q9.3 | 00076 | 线圈(0xxxx) | FC01/05/15 | E1_3#风机启动 | E1
E1_Fan_4_Start_DO | Bool | %Q9.4 | 00077 | 线圈(0xxxx) | FC01/05/15 | E1_4#风机启动 | E1
E1_Fan_5_Start_DO | Bool | %Q9.5 | 00078 | 线圈(0xxxx) | FC01/05/15 | E1_5#风机启动 | E1
E1_Green_Lamp_DO_Spare | Bool | %Q9.7 | 00080 | 线圈(0xxxx) | FC01/05/15 | E1_绿灯_备用 | E1
E1_Yellow_Lamp_DO_Spare | Bool | %Q10.0 | 00081 | 线圈(0xxxx) | FC01/05/15 | E1_黄灯_备用 | E1
E1_Red_Lamp_DO_Spare | Bool | %Q10.1 | 00082 | 线圈(0xxxx) | FC01/05/15 | E1_红灯_备用 | E1
E1_System_Fault_Buzzer_DO_Spare | Bool | %Q10.2 | 00083 | 线圈(0xxxx) | FC01/05/15 | E1_蜂鸣器_备用 | E1
E1_Pump_1_Start_DO | Bool | %Q10.3 | 00084 | 线圈(0xxxx) | FC01/05/15 | E1_水泵1启停 | E1
E1_Pump_2_Start_DO | Bool | %Q10.4 | 00085 | 线圈(0xxxx) | FC01/05/15 | E1_水泵2启停 | E1
E1_Vacuum_Pump_Start_DO | Bool | %Q10.5 | 00086 | 线圈(0xxxx) | FC01/05/15 | E1_真空泵启停 | E1
E1_AirPump_Start_DO | Bool | %Q10.6 | 00087 | 线圈(0xxxx) | FC01/05/15 | E1_气泵启停 | E1
E1_Electical_valve_DO | Bool | %Q10.7 | 00088 | 线圈(0xxxx) | FC01/05/15 | E1_水箱电磁阀 | E1
E1_Heat_Power_1_DO | Bool | %Q11.0 | 00089 | 线圈(0xxxx) | FC01/05/15 | E1_加热1电源 | E1
E1_Heat_Power_2_DO | Bool | %Q11.1 | 00090 | 线圈(0xxxx) | FC01/05/15 | E1_加热2电源 | E1
E1_Heat_Power_3_DO | Bool | %Q11.2 | 00091 | 线圈(0xxxx) | FC01/05/15 | E1_加热3电源 | E1
E1_Heat_Power_4_DO | Bool | %Q11.3 | 00092 | 线圈(0xxxx) | FC01/05/15 | E1_加热4电源 | E1
E1_Heat_Power_5_DO | Bool | %Q11.4 | 00093 | 线圈(0xxxx) | FC01/05/15 | E1_加热5电源 | E1
E1_Heat_Power_6_DO | Bool | %Q11.5 | 00094 | 线圈(0xxxx) | FC01/05/15 | E1_加热6电源 | E1
E1_Heat_Power_7_DO | Bool | %Q11.6 | 00095 | 线圈(0xxxx) | FC01/05/15 | E1_加热7电源 | E1
E1_Heat_Power_8_DO | Bool | %Q11.7 | 00096 | 线圈(0xxxx) | FC01/05/15 | E1_加热8电源 | E1
E1_Heat_Power_9_DO | Bool | %Q12.0 | 00097 | 线圈(0xxxx) | FC01/05/15 | E1_加热9电源 | E1
E1_Heat_Power_10_DO | Bool | %Q12.1 | 00098 | 线圈(0xxxx) | FC01/05/15 | E1_加热10电源 | E1
E1_Zone_0_Cool_DO | Bool | %Q12.4 | 00101 | 线圈(0xxxx) | FC01/05/15 | E1_下料区冷却 | E1
E1_Vacuum_Valve_Set_AQ | Int | %QW19 | 40020 | 保持寄存器(4xxxx)-QW | FC03/06/16 | E1_真空阀控制 | E1
E1_Heat_Start_1_DO | Bool | %Q13.0 | 00105 | 线圈(0xxxx) | FC01/05/15 | E1_加热1固态 | E1
E1_Heat_Start_2_DO | Bool | %Q13.1 | 00106 | 线圈(0xxxx) | FC01/05/15 | E1_加热2固态 | E1
E1_Heat_Start_3_DO | Bool | %Q13.2 | 00107 | 线圈(0xxxx) | FC01/05/15 | E1_加热3固态 | E1
E1_Heat_Start_4_DO | Bool | %Q13.3 | 00108 | 线圈(0xxxx) | FC01/05/15 | E1_加热4固态 | E1
E1_Heat_Start_5_DO | Bool | %Q13.4 | 00109 | 线圈(0xxxx) | FC01/05/15 | E1_加热5固态 | E1
E1_Heat_Start_6_DO | Bool | %Q13.5 | 00110 | 线圈(0xxxx) | FC01/05/15 | E1_加热6固态 | E1
E1_Heat_Start_7_DO | Bool | %Q13.6 | 00111 | 线圈(0xxxx) | FC01/05/15 | E1_加热7固态 | E1
E1_Heat_Start_8_DO | Bool | %Q13.7 | 00112 | 线圈(0xxxx) | FC01/05/15 | E1_加热8固态 | E1
E1_Heat_Start_9_DO | Bool | %Q14.0 | 00113 | 线圈(0xxxx) | FC01/05/15 | E1_加热9固态 | E1
E1_Heat_Start_10_DO | Bool | %Q14.1 | 00114 | 线圈(0xxxx) | FC01/05/15 | E1_加热10固态 | E1
E1_Heat_Power_11_DO | Bool | %Q12.2 | 00099 | 线圈(0xxxx) | FC01/05/15 | E1_加热11电源 | E1
E1_Materal_Box_Door | Bool | %Q12.3 | 00100 | 线圈(0xxxx) | FC01/05/15 | E1_加热12电源 | E1
E1_Heat_Start_11_DO | Bool | %Q14.2 | 00115 | 线圈(0xxxx) | FC01/05/15 | E1_加热11固态 | E1
E1_Heat_Start_12_DO | Bool | %Q14.3 | 00116 | 线圈(0xxxx) | FC01/05/15 | E1_加热12固态 | E1
E1_Vacuum_Pressure_AI | Int | %IW26 | 30027 | 输入寄存器(3xxxx) | FC04 | E1_真空压力 | E1
E1_Torque_AI | Int | %IW28 | 30029 | 输入寄存器(3xxxx) | FC04 | E1_转矩 | E1
E1_HostSpeed_AI | Int | %IW32 | 30033 | 输入寄存器(3xxxx) | FC04 | E1_转速 | E1
E1_Vacuum_Pump_AQ | Int | %QW15 | 40016 | 保持寄存器(4xxxx)-QW | FC03/06/16 | E1_真空泵控制 | E1
E1_Melt_Pressure_1_AI | Int | %IW20 | 30021 | 输入寄存器(3xxxx) | FC04 | E1_熔体压力1 | E1
E1_Melt_Pressure_2_AI | Int | %IW22 | 30023 | 输入寄存器(3xxxx) | FC04 | E1_熔体压力2 | E1
E1_Material Box_Lock | Bool | %Q51.6 | 00415 | 线圈(0xxxx) | FC01/05/15 | E1料箱电子锁 | Puller_1
E1_Material Box_Lock_Switch_State | Bool | %I73.2 | 10587 | 离散输入(1xxxx) | FC02 | E1料箱开关状态 | Puller_1
E1_Material Box_Alarm | Bool | %I16.0 | 10129 | 离散输入(1xxxx) | FC02 | E1料箱缺料报警 | Puller_1
E1_Material Box_Lock_Man | Bool | %M1200.0 | 09601 | 线圈(0xxxx)-M区 | FC01/05/15 |  | Puller_1
E1_Ready_Start | Bool | %M2.0 | 00017 | 线圈(0xxxx)-M区 | FC01/05/15 |  | M
E1_Enable_Start | Bool | %M2.1 | 00018 | 线圈(0xxxx)-M区 | FC01/05/15 |  | M
E1_Lock_Cancel | Bool | %M2.2 | 00019 | 线圈(0xxxx)-M区 | FC01/05/15 |  | M
E1_P_Trig_1 | Bool | %M2.3 | 00020 | 线圈(0xxxx)-M区 | FC01/05/15 |  | M
E1_P_Trig_2 | Bool | %M2.4 | 00021 | 线圈(0xxxx)-M区 | FC01/05/15 |  | M
E1_P_Trig_3 | Bool | %M2.5 | 00022 | 线圈(0xxxx)-M区 | FC01/05/15 |  | M
E1_Pressure_HH_Alarm | Bool | %M2.6 | 00023 | 线圈(0xxxx)-M区 | FC01/05/15 |  | M
E1_Pressure_H_Alarm | Bool | %M2.7 | 00024 | 线圈(0xxxx)-M区 | FC01/05/15 |  | M
E1_Reset | Bool | %M3.0 | 00025 | 线圈(0xxxx)-M区 | FC01/05/15 |  | M
E1_Conditiong_Reset | Bool | %M8.0 | 00065 | 线圈(0xxxx)-M区 | FC01/05/15 |  | M
E1_Melt_H_Alarm | Bool | %M12.0 | 00097 | 线圈(0xxxx)-M区 | FC01/05/15 |  | M
E1_Melt_HH_Alarm | Bool | %M12.1 | 00098 | 线圈(0xxxx)-M区 | FC01/05/15 |  | M
E1_Water_H_Alarm | Bool | %M12.2 | 00099 | 线圈(0xxxx)-M区 | FC01/05/15 |  | M
E1_Water_L_Alarm | Bool | %M13.0 | 00105 | 线圈(0xxxx)-M区 | FC01/05/15 |  | M
E1_WaterTank_H_Alarm | Bool | %M13.1 | 00106 | 线圈(0xxxx)-M区 | FC01/05/15 |  | M
E1_WaterTank_L_Alarm | Bool | %M13.2 | 00107 | 线圈(0xxxx)-M区 | FC01/05/15 |  | M
Tag_64 | Word | %QW522 | 40523 | 保持寄存器(4xxxx)-QW | FC03/06/16 |  | 默认变量表
Tag_65 | Bool | %M4000.0 | 32001 | 线圈(0xxxx)-M区 | FC01/05/15 |  | 默认变量表
Tag_66 | Bool | %M1100.6 | 08807 | 线圈(0xxxx)-M区 | FC01/05/15 |  | 默认变量表
Tag_67 | Bool | %M1100.7 | 08808 | 线圈(0xxxx)-M区 | FC01/05/15 |  | 默认变量表
Tag_68 | Real | %MD40 | 40041 | 保持寄存器(4xxxx)-双字 | FC03/06/16(2regs) |  | 默认变量表
E1_Starting_DQ | Bool | %Q68.0 | 00545 | 线圈(0xxxx) | FC01/05/15 | E1_主机启动 | E0
Tag_14 | Bool | %M1100.1 | 08802 | 线圈(0xxxx)-M区 | FC01/05/15 |  | 默认变量表
Tag_59 | Bool | %M1100.2 | 08803 | 线圈(0xxxx)-M区 | FC01/05/15 |  | 默认变量表
Tag_69 | Bool | %M1100.3 | 08804 | 线圈(0xxxx)-M区 | FC01/05/15 |  | 默认变量表
Tag_70 | DWord | %MD726 | 40727 | 保持寄存器(4xxxx)-双字 | FC03/06/16(2regs) |  | 默认变量表
Tag_71 | Int | %MW726 | 40727 | 保持寄存器(4xxxx) | FC03/06/16 |  | 默认变量表
Tag_72 | Int | %MW728 | 40729 | 保持寄存器(4xxxx) | FC03/06/16 |  | 默认变量表
Tag_73 | Real | %MD848 | 40849 | 保持寄存器(4xxxx)-双字 | FC03/06/16(2regs) |  | 默认变量表
Tag_74 | Real | %MD852 | 40853 | 保持寄存器(4xxxx)-双字 | FC03/06/16(2regs) |  | 默认变量表
E1_Material_Box_State | Bool | %I18.7 | 10152 | 离散输入(1xxxx) | FC02 |  | E1
Tag_15 | Bool | %M1100.0 | 08801 | 线圈(0xxxx)-M区 | FC01/05/15 |  | 默认变量表
Tag_60 | USInt | %IB318 |  |  |  |  | 默认变量表
Tag_61 | Bool | %M50.0 | 00401 | 线圈(0xxxx)-M区 | FC01/05/15 |  | 默认变量表
Tag_62 | Bool | %M50.2 | 00403 | 线圈(0xxxx)-M区 | FC01/05/15 |  | 默认变量表
Tag_63 | Bool | %M50.3 | 00404 | 线圈(0xxxx)-M区 | FC01/05/15 |  | 默认变量表
Tag_75 | Bool | %M50.4 | 00405 | 线圈(0xxxx)-M区 | FC01/05/15 |  | 默认变量表
Tag_76 | Bool | %M50.6 | 00407 | 线圈(0xxxx)-M区 | FC01/05/15 |  | 默认变量表
Tag_77 | Int | %QW17 | 40018 | 保持寄存器(4xxxx)-QW | FC03/06/16 |  | 默认变量表