## 2#extruder
变量名 | 数据类型 | 逻辑地址 | Modbus地址 | Modbus区域 | 功能码 | 注释 | 变量表
E3_HostFanAlarm_DI | Bool | %I54.1 | 10434 | 离散输入(1xxxx) | FC02 | E3_主机风机报警 | E2
E3_Zone1FanAlarm_DI | Bool | %I54.2 | 10435 | 离散输入(1xxxx) | FC02 | E3_1区风机报警 | E2
E3_Zone2FanAlarm_DI | Bool | %I54.3 | 10436 | 离散输入(1xxxx) | FC02 | E3_2区风机报警 | E2
E3_Matieral_Low | Bool | %I54.5 | 10438 | 离散输入(1xxxx) | FC02 | E3_3区风机报警 | E2
E3_Sock_State | Bool | %I54.6 | 10439 | 离散输入(1xxxx) | FC02 | E3_4区风机报警 | E2
E3_HMIEStop2_DI | Bool | %I55.0 | 10441 | 离散输入(1xxxx) | FC02 | E3_HMI急停 | E2
E3_WaterPump1Fault_DI | Bool | %I55.1 | 10442 | 离散输入(1xxxx) | FC02 | E3_水泵1报警 | E2
E3_WaterPump2Fault_DI | Bool | %I55.2 | 10443 | 离散输入(1xxxx) | FC02 | E3_水泵2报警 | E2
E3_VacuumPumpFault_DI | Bool | %I55.3 | 10444 | 离散输入(1xxxx) | FC02 | E3_真空泵报警 | E2
E3_MainEStop_DI | Bool | %I55.4 | 10445 | 离散输入(1xxxx) | FC02 | E3-75机急停 | E2
E3_Main_Motor_Start_DO | Bool | %Q37.0 | 00297 | 线圈(0xxxx) | FC01/05/15 | E3_主机启动 | E2
E3_Fan_1_Start_DO | Bool | %Q37.1 | 00298 | 线圈(0xxxx) | FC01/05/15 | E3_1#风机启动 | E2
E3_Fan_2_Start_DO | Bool | %Q37.2 | 00299 | 线圈(0xxxx) | FC01/05/15 | E3_2#风机启动 | E2
E3_Fan_3_Start_DO | Bool | %Q37.3 | 00300 | 线圈(0xxxx) | FC01/05/15 | E3_3#风机启动 | E2
E3_Fan_4_Start_DO | Bool | %Q37.4 | 00301 | 线圈(0xxxx) | FC01/05/15 | E3_4#风机启动 | E2
E3_Fan_5_Start_DO | Bool | %Q37.5 | 00302 | 线圈(0xxxx) | FC01/05/15 | E3_5#风机启动 | E2
E3_Green_Lamp_DO | Bool | %Q37.7 | 00304 | 线圈(0xxxx) | FC01/05/15 | E3_绿灯 | E2
E3_Yellow_Lamp_DO | Bool | %Q38.0 | 00305 | 线圈(0xxxx) | FC01/05/15 | E3_黄灯 | E2
E3_Red_Lamp_DO | Bool | %Q38.1 | 00306 | 线圈(0xxxx) | FC01/05/15 | E3_红灯 | E2
E3_System_Fault_Buzzer_DO | Bool | %Q38.2 | 00307 | 线圈(0xxxx) | FC01/05/15 | E3_蜂鸣器 | E2
E3_Pump_1_Start_DO | Bool | %Q38.3 | 00308 | 线圈(0xxxx) | FC01/05/15 | E3_水泵1启停 | E2
E3_Pump_2_Start_DO | Bool | %Q38.4 | 00309 | 线圈(0xxxx) | FC01/05/15 | E3_水泵2启停 | E2
E3_Vacuum_Start_DO | Bool | %Q38.5 | 00310 | 线圈(0xxxx) | FC01/05/15 | E3_真空泵启停 | E2
E3_Heat_Start_1_DO | Bool | %Q41.0 | 00329 | 线圈(0xxxx) | FC01/05/15 | E3_加热1固态 | E2
E3_Heat_Start_2_DO | Bool | %Q41.1 | 00330 | 线圈(0xxxx) | FC01/05/15 | E3_加热2固态 | E2
E3_Heat_Start_3_DO | Bool | %Q41.2 | 00331 | 线圈(0xxxx) | FC01/05/15 | E3_加热3固态 | E2
E3_Heat_Start_4_DO | Bool | %Q41.3 | 00332 | 线圈(0xxxx) | FC01/05/15 | E3_加热4固态 | E2
E3_Heat_Start_5_DO | Bool | %Q41.4 | 00333 | 线圈(0xxxx) | FC01/05/15 | E3_加热5固态 | E2
E3_Heat_Start_6_DO | Bool | %Q41.5 | 00334 | 线圈(0xxxx) | FC01/05/15 | E3_加热6固态 | E2
E3_Heat_Start_7_DO | Bool | %Q41.6 | 00335 | 线圈(0xxxx) | FC01/05/15 | E3_加热7固态 | E2
E3_Heat_Start_8_DO | Bool | %Q41.7 | 00336 | 线圈(0xxxx) | FC01/05/15 | E3_加热8固态 | E2
E3_Heat_Start_9_DO | Bool | %Q42.0 | 00337 | 线圈(0xxxx) | FC01/05/15 | E3_加热9固态 | E2
E3_Heat_Start_10_DO | Bool | %Q42.1 | 00338 | 线圈(0xxxx) | FC01/05/15 | E3_加热10固态 | E2
E3_Zone_0_Cool_DO | Bool | %Q40.4 | 00325 | 线圈(0xxxx) | FC01/05/15 | E3_下料区冷却 | E2
E3_Heat_Power_1_DO | Bool | %Q39.0 | 00313 | 线圈(0xxxx) | FC01/05/15 | E3_加热1电源 | E2
E3_Heat_Power_2_DO | Bool | %Q39.1 | 00314 | 线圈(0xxxx) | FC01/05/15 | E3_加热2电源 | E2
E3_Heat_Power_3_DO | Bool | %Q39.2 | 00315 | 线圈(0xxxx) | FC01/05/15 | E3_加热3电源 | E2
E3_Heat_Power_4_DO | Bool | %Q39.3 | 00316 | 线圈(0xxxx) | FC01/05/15 | E3_加热4电源 | E2
E3_Heat_Power_5_DO | Bool | %Q39.4 | 00317 | 线圈(0xxxx) | FC01/05/15 | E3_加热5电源 | E2
E3_Heat_Power_6_DO | Bool | %Q39.5 | 00318 | 线圈(0xxxx) | FC01/05/15 | E3_加热6电源 | E2
E3_Heat_Power_7_DO | Bool | %Q39.6 | 00319 | 线圈(0xxxx) | FC01/05/15 | E3加热7电源 | E2
E3_Heat_Power_8_DO | Bool | %Q39.7 | 00320 | 线圈(0xxxx) | FC01/05/15 | E3_加热8电源 | E2
E3_Heat_Power_9_DO | Bool | %Q40.0 | 00321 | 线圈(0xxxx) | FC01/05/15 | E3_加热9电源 | E2
E3_Heat_Power_10_DO | Bool | %Q40.1 | 00322 | 线圈(0xxxx) | FC01/05/15 | E3_加热10电源 | E2
E3_Melt_Pressure_1_AI | Int | %IW56 | 30057 | 输入寄存器(3xxxx) | FC04 | E3_熔体压力1 | E2
E3_AirPump_DI | Bool | %I55.5 | 10446 | 离散输入(1xxxx) | FC02 | E3-气泵报警 | E2
E3_AalrmReset2_DI | Bool | %I55.6 | 10447 | 离散输入(1xxxx) | FC02 | E3-报警复位2 | E2
E3_Heat_Power_11_DO | Bool | %Q40.2 | 00323 | 线圈(0xxxx) | FC01/05/15 | E3_加热11电源 | E2
E3_Heat_Start_11_DO | Bool | %Q42.2 | 00339 | 线圈(0xxxx) | FC01/05/15 | E3_加热11固态 | E2
E3_Heat_Start_12_DO | Bool | %Q42.3 | 00340 | 线圈(0xxxx) | FC01/05/15 | E3_加热12固态 | E2
E3_Vacuum_Pressure_AI | Int | %IW62 | 30063 | 输入寄存器(3xxxx) | FC04 | E3_真空压力 | E2
E3_HostSpeed_Set_AQ | Int | %QW43 | 40044 | 保持寄存器(4xxxx)-QW | FC03/06/16 | E3_速度控制 | E2
E3_Vacuum_Valve_Set_AQ | Int | %QW47 | 40048 | 保持寄存器(4xxxx)-QW | FC03/06/16 | E3_真空压力控制 | E2
E3_Ready_Start | Bool | %M5.1 | 00042 | 线圈(0xxxx)-M区 | FC01/05/15 |  | M
E3_Enable_Start | Bool | %M5.2 | 00043 | 线圈(0xxxx)-M区 | FC01/05/15 |  | M
E3_Lock_Cancel | Bool | %M5.3 | 00044 | 线圈(0xxxx)-M区 | FC01/05/15 |  | M
E3_P_Trig_1 | Bool | %M5.4 | 00045 | 线圈(0xxxx)-M区 | FC01/05/15 |  | M
E3_P_Trig_2 | Bool | %M5.5 | 00046 | 线圈(0xxxx)-M区 | FC01/05/15 |  | M
E3_P_Trig_3 | Bool | %M5.6 | 00047 | 线圈(0xxxx)-M区 | FC01/05/15 |  | M
E3_Pressure_HH_Alarm | Bool | %M5.7 | 00048 | 线圈(0xxxx)-M区 | FC01/05/15 |  | M
E3_Pressure_H_Alarm | Bool | %M6.0 | 00049 | 线圈(0xxxx)-M区 | FC01/05/15 |  | M
E3_Reset | Bool | %M6.1 | 00050 | 线圈(0xxxx)-M区 | FC01/05/15 |  | M
E3_Conditiong_Reset | Bool | %M8.2 | 00067 | 线圈(0xxxx)-M区 | FC01/05/15 |  | M
E3_Melt_H_Alarm | Bool | %M12.5 | 00102 | 线圈(0xxxx)-M区 | FC01/05/15 |  | M
E3_Melt_HH_Alarm | Bool | %M12.6 | 00103 | 线圈(0xxxx)-M区 | FC01/05/15 |  | M
E3_Water_H_Alarm | Bool | %M12.7 | 00104 | 线圈(0xxxx)-M区 | FC01/05/15 |  | M
E3_Water_L_Alarm | Bool | %M13.3 | 00108 | 线圈(0xxxx)-M区 | FC01/05/15 |  | M
E3_AirPump_Start_DO | Bool | %Q38.6 | 00311 | 线圈(0xxxx) | FC01/05/15 | E3_气泵启停 | E2
E3_Melt_Pressure_2_AI | Int | %IW58 | 30059 | 输入寄存器(3xxxx) | FC04 |  | E2