## Feeder
变量名 | 数据类型 | 逻辑地址 | Modbus地址 | Modbus区域 | 功能码 | 注释 | 变量表
E2_Speed_AI | Int | %IW583 | 30584 | 输入寄存器(3xxxx) | FC04 | E2转速 | E0
E2_Current_AI | Int | %IW585 | 30586 | 输入寄存器(3xxxx) | FC04 | E2电流 | E0
E3_Speed_AI | Int | %IW587 | 30588 | 输入寄存器(3xxxx) | FC04 | E3转速 | E0
E3_Current_AI | Int | %IW589 | 30590 | 输入寄存器(3xxxx) | FC04 | E3电流 | E0
E2_MainDriveAlarm_DI | Bool | %I316.1 | 12530 | 离散输入(1xxxx) | FC02 | E2主机报警 | E0
E3_MainDriveAlarm_DI | Bool | %I316.2 | 12531 | 离散输入(1xxxx) | FC02 | E3主机报警 | E0
E_Stop_DI | Bool | %I316.3 | 12532 | 离散输入(1xxxx) | FC02 | 主柜急停 | E0
E2_MainDriveSpeed_AQ | Int | %QW305 | 40306 | 保持寄存器(4xxxx)-QW | FC03/06/16 | E2_主机调速 | E0
E3_MainDriveSpeed_AQ | Int | %QW307 | 40308 | 保持寄存器(4xxxx)-QW | FC03/06/16 | E3_主机调速 | E0
扫码辅助_2 | Bool | %M205.1 | 01642 | 线圈(0xxxx)-M区 | FC01/05/15 |  | E0
E3_Material_Box | Bool | %Q40.3 | 00324 | 线圈(0xxxx) | FC01/05/15 | E3_加热12电源 | E2
E3_Material Box_Lock | Bool | %Q51.7 | 00416 | 线圈(0xxxx) | FC01/05/15 | E2料箱电子锁 | Puller_1
E3_Material Box_Lock_Switch_State | Bool | %I73.5 | 10590 | 离散输入(1xxxx) | FC02 | E3料箱开关状态 | Puller_1
E3_Material Box_Lock_State | Bool | %I73.6 | 10591 | 离散输入(1xxxx) | FC02 | E3料箱锁状态 | Puller_1
E3_Material Box_Alarm | Bool | %I16.1 | 10130 | 离散输入(1xxxx) | FC02 | E2料箱缺料报警 | Puller_1
E3_Material Box_Lock_Man | Bool | %M1200.1 | 09602 | 线圈(0xxxx)-M区 | FC01/05/15 |  | Puller_1
Feeding_Puller_Estop_DI | Bool | %I110.0 | 10881 | 离散输入(1xxxx) | FC02 | 4#牵引机急停 | Feeding_Puller
Feeding_Puller_Start_DI | Bool | %I110.1 | 10882 | 离散输入(1xxxx) | FC02 | 4#牵引机启动 | Feeding_Puller
Feeding_Puller_Stop_DI | Bool | %I110.2 | 10883 | 离散输入(1xxxx) | FC02 | 4#牵引机停止 | Feeding_Puller
Feeding_Puller_Up_DI | Bool | %I110.5 | 10886 | 离散输入(1xxxx) | FC02 | 4#牵引机气缸上升 | Feeding_Puller
Feeding_Puller_Down_DI | Bool | %I110.6 | 10887 | 离散输入(1xxxx) | FC02 | 4#牵引机气缸下降 | Feeding_Puller
Feeding_Puller_Down_Safety_Switch_DI | Bool | %I110.7 | 10888 | 离散输入(1xxxx) | FC02 | 4#牵引机安全开关 | Feeding_Puller
Belt_Fault_DI | Bool | %I111.1 | 10890 | 离散输入(1xxxx) | FC02 | 输送带报警 | Feeding_Puller
Feeding_Puller_ServoAlarm1_DI | Bool | %I111.2 | 10891 | 离散输入(1xxxx) | FC02 | 4#牵引机伺服故障1 | Feeding_Puller
Feeding_Puller_ServoAlarm2_DI | Bool | %I111.3 | 10892 | 离散输入(1xxxx) | FC02 | 4#牵引机伺服故障2 | Feeding_Puller
Feeding_Puller_Start_DQ | Bool | %Q81.0 | 00649 | 线圈(0xxxx) | FC01/05/15 | 牵引机启动Q | Feeding_Puller
Feeding_Puller_Cylinder_DQ | Bool | %Q81.1 | 00650 | 线圈(0xxxx) | FC01/05/15 | 送料牵引机气缸 | Feeding_Puller
Belt_Run_DQ | Bool | %Q81.2 | 00651 | 线圈(0xxxx) | FC01/05/15 | 输送带启停 | Feeding_Puller
Laser_range | Int | %IW112 | 30113 | 输入寄存器(3xxxx) | FC04 | 激光测距仪 | Feeding_Puller
Belt_Speed_AQ | Int | %QW83 | 40084 | 保持寄存器(4xxxx)-QW | FC03/06/16 | 输送带调速 | Feeding_Puller
Feeding_Puller_Speed1_SV_AQ | Int | %QW85 | 40086 | 保持寄存器(4xxxx)-QW | FC03/06/16 | 4#牵引机伺服1调速 | Feeding_Puller
Feeding_Puller_Enable_M | Bool | %M7.2 | 00059 | 线圈(0xxxx)-M区 | FC01/05/15 |  | M
E2_Starting_DQ | Bool | %Q68.1 | 00546 | 线圈(0xxxx) | FC01/05/15 | E2_主机启动 | E0
E3_Starting_DQ | Bool | %Q68.2 | 00547 | 线圈(0xxxx) | FC01/05/15 | E3_主机启动 | E0
E3_Material_Box_State | Bool | %I54.7 | 10440 | 离散输入(1xxxx) | FC02 |  | E2
Feeding_Puller_Acc_DI | Bool | %I110.3 | 10884 | 离散输入(1xxxx) | FC02 | 4#牵引机加速 | Feeding_Puller
Feeding_Puller_Dec_DI | Bool | %I110.4 | 10885 | 离散输入(1xxxx) | FC02 | 4#牵引机减速 | Feeding_Puller
Auto_Man | Bool | %M600.0 | 04801 | 线圈(0xxxx)-M区 | FC01/05/15 |  | E0