## Measurement
变量名 | 数据类型 | 逻辑地址 | Modbus地址 | Modbus区域 | 功能码 | 注释 | 变量表
nominal diameter | UInt | %QW283 | 40284 | 保持寄存器(4xxxx)-QW | FC03/06/16 |  | Sikora_1
measuring range | Byte | %IB338 |  |  |  |  | Sikora_1
dummy | Byte | %IB339 |  |  |  |  | Sikora_1
status DM | Byte | %IB340 |  |  |  |  | Sikora_1
warning status DM | Byte | %IB341 |  |  |  |  | Sikora_1
DM_X | UInt | %IW342 | 30343 | 输入寄存器(3xxxx) | FC04 |  | Sikora_1
DM_Y | UInt | %IW344 | 30345 | 输入寄存器(3xxxx) | FC04 |  | Sikora_1
PO_X | Int | %IW346 | 30347 | 输入寄存器(3xxxx) | FC04 |  | Sikora_1
PO_Y | Int | %IW348 | 30349 | 输入寄存器(3xxxx) | FC04 |  | Sikora_1
Status sbunet | Byte | %IB368 |  |  |  |  | Sikora_1
Status anybus | Byte | %IB369 |  |  |  |  | Sikora_1
Real DM_X | UInt | %MW120 | 40121 | 保持寄存器(4xxxx) | FC03/06/16 |  | Sikora_1
Real DM_Y | UInt | %MW122 | 40123 | 保持寄存器(4xxxx) | FC03/06/16 |  | Sikora_1
Real PO_X | Int | %MW124 | 40125 | 保持寄存器(4xxxx) | FC03/06/16 |  | Sikora_1
Real PO_Y | Int | %MW126 | 40127 | 保持寄存器(4xxxx) | FC03/06/16 |  | Sikora_1
real nominal diameter | UInt | %MW128 | 40129 | 保持寄存器(4xxxx) | FC03/06/16 |  | Sikora_1
nominal DM_Y | UInt | %QW285 | 40286 | 保持寄存器(4xxxx)-QW | FC03/06/16 |  | Sikora_1
LUMP tolerance | UInt | %QW288 | 40289 | 保持寄存器(4xxxx)-QW | FC03/06/16 |  | Sikora_1
Neck tolerance | UInt | %QW290 | 40291 | 保持寄存器(4xxxx)-QW | FC03/06/16 |  | Sikora_1
Reset lump/neck | Byte | %QB292 |  |  |  |  | Sikora_1
mMn DM_X | Int | %IW350 | 30351 | 输入寄存器(3xxxx) | FC04 |  | Sikora_1
Max DM_Y | Int | %IW352 | 30353 | 输入寄存器(3xxxx) | FC04 |  | Sikora_1
Lump counter | Int | %IW354 | 30355 | 输入寄存器(3xxxx) | FC04 |  | Sikora_1
Neck counter | Int | %IW356 | 30357 | 输入寄存器(3xxxx) | FC04 |  | Sikora_1
OD1_X | Real | %MD140 | 40141 | 保持寄存器(4xxxx)-双字 | FC03/06/16(2regs) |  | Sikora_1
OD1_Y | Real | %MD144 | 40145 | 保持寄存器(4xxxx)-双字 | FC03/06/16(2regs) |  | Sikora_1
Laser_2_DB0-out-device | Byte | %QB27 |  |  |  |  | Sikora_2
Laser_2_DB1-out-control | Byte | %QB28 |  |  |  |  | Sikora_2
Laser_2_DB2-out | Byte | %QB29 |  |  |  |  | Sikora_2
Laser_2_DB3-out | Byte | %QB30 |  |  |  |  | Sikora_2
Laser_2_DB4-out | Byte | %QB31 |  |  |  |  | Sikora_2
Laser_2_DB5-out | Byte | %QB32 |  |  |  |  | Sikora_2
Laser_2_DB6-out | Byte | %QB33 |  |  |  |  | Sikora_2
Laser_2_DB7-out | Byte | %QB34 |  |  |  |  | Sikora_2
Laser_2_DB8-out | Byte | %QB61 |  |  |  |  | Sikora_2
Laser_2_DB9-out | Byte | %QB62 |  |  |  |  | Sikora_2
Laser_2_DB10-out | Byte | %QB63 |  |  |  |  | Sikora_2
Laser_2_DB11-out | Byte | %QB64 |  |  |  |  | Sikora_2
Laser_2_M-DB0-device | Byte | %MB650 |  |  |  |  | Sikora_2
Laser_2_M-DB1-control | Byte | %MB651 |  |  |  |  | Sikora_2
Laser_2_M-DB2-setting | Byte | %MB652 |  |  |  |  | Sikora_2
Laser_2_M-DB3-setting | Byte | %MB653 |  |  |  |  | Sikora_2
Laser_2_M-DB4-setting | Byte | %MB654 |  |  |  |  | Sikora_2
Laser_2_M-DB5-setting | Byte | %MB655 |  |  |  |  | Sikora_2
Laser_2_M-DB6-setting | Byte | %MB656 |  |  |  |  | Sikora_2
Laser_2_M-DB7-setting | Byte | %MB657 |  |  |  |  | Sikora_2
Laser_2_M-DB8-setting | Byte | %MB658 |  |  |  |  | Sikora_2
Laser_2_M-DB9-setting | Byte | %MB659 |  |  |  |  | Sikora_2
Laser_2_M-DB10-setting | Byte | %MB660 |  |  |  |  | Sikora_2
Laser_2_M-DB11-setting | Byte | %MB661 |  |  |  |  | Sikora_2
Laser_2_M-DB2-actual value | Byte | %MB662 |  |  |  |  | Sikora_2
Laser_2_M-DB3-actual value | Byte | %MB663 |  |  |  |  | Sikora_2
Laser_2_DB-in_0 | Byte | %IB12 |  |  |  |  | Sikora_2
Laser_2_DB-in_1 | Byte | %IB13 |  |  |  |  | Sikora_2
Laser_2_DB-in_2 | Byte | %IB14 |  |  |  |  | Sikora_2
Laser_2_DB-in_3 | Byte | %IB15 |  |  |  |  | Sikora_2
Laser_2_M-DB4-actual value | Byte | %MB664 |  |  |  |  | Sikora_2
Laser_2_M-DB5-actual value | Byte | %MB665 |  |  |  |  | Sikora_2
Laser_2_M-DB6-actual value | Byte | %MB666 |  |  |  |  | Sikora_2
Laser_2_M-DB7-actual value | Byte | %MB667 |  |  |  |  | Sikora_2
Laser_2_M-DB8-actual value | Byte | %MB668 |  |  |  |  | Sikora_2
Laser_2_M-DB9-actual value | Byte | %MB669 |  |  |  |  | Sikora_2
Laser_2_M-DB10-actual value | Byte | %MB670 |  |  |  |  | Sikora_2
Laser_2_M-DB11-actual value | Byte | %MB671 |  |  |  |  | Sikora_2
Laser_2_M-X-Actual value | Real | %MD672 | 40673 | 保持寄存器(4xxxx)-双字 | FC03/06/16(2regs) |  | Sikora_2
Laser_2_M-Y-Actual value | Real | %MD676 | 40677 | 保持寄存器(4xxxx)-双字 | FC03/06/16(2regs) |  | Sikora_2
Laser_2_M-OD-Actual value | Real | %MD680 | 40681 | 保持寄存器(4xxxx)-双字 | FC03/06/16(2regs) |  | Sikora_2
Laser_2_M-WT-Actual value | Real | %MD684 | 40685 | 保持寄存器(4xxxx)-双字 | FC03/06/16(2regs) |  | Sikora_2
Laser_2_M-WT1-actual value | Byte | %MB688 |  |  |  |  | Sikora_2
Laser_2_M-WT2-actual value | Byte | %MB689 |  |  |  |  | Sikora_2
Laser_2_M-WT3-actual value | Byte | %MB690 |  |  |  |  | Sikora_2
Laser_2_M-WT4-actual value | Byte | %MB691 |  |  |  |  | Sikora_2
Laser_2_M-WT5-actual value | Byte | %MB692 |  |  |  |  | Sikora_2
Laser_2_M-WT6-actual value | Byte | %MB693 |  |  |  |  | Sikora_2
Laser_2_M-WT7-actual value | Byte | %MB694 |  |  |  |  | Sikora_2
Laser_2_M-WT8-actual value | Byte | %MB695 |  |  |  |  | Sikora_2
Laser_2_M-WT9-actual value | Byte | %MB696 |  |  |  |  | Sikora_2
Laser_2_M-WT10-actual value | Byte | %MB697 |  |  |  |  | Sikora_2
Laser_2_M-WT11-actual value | Real | %MD704 | 40705 | 保持寄存器(4xxxx)-双字 | FC03/06/16(2regs) |  | Sikora_2
Laser_2_M-WT12-actual value | Real | %MD708 | 40709 | 保持寄存器(4xxxx)-双字 | FC03/06/16(2regs) |  | Sikora_2
Laser_2_M-WT13-actual value | Real | %MD712 | 40713 | 保持寄存器(4xxxx)-双字 | FC03/06/16(2regs) |  | Sikora_2
Laser_2_M-WT14-actual value | Real | %MD716 | 40717 | 保持寄存器(4xxxx)-双字 | FC03/06/16(2regs) |  | Sikora_2
Laser_2_M-WT15-actual value | Real | %MD720 | 40721 | 保持寄存器(4xxxx)-双字 | FC03/06/16(2regs) |  | Sikora_2
Laser_2_DB-in_4 | Byte | %IB36 |  |  |  |  | Sikora_2
Laser_2_DB-in_5 | Byte | %IB37 |  |  |  |  | Sikora_2
Laser_2_DB-in_6 | Byte | %IB38 |  |  |  |  | Sikora_2
Laser_2_DB-in_7 | Byte | %IB39 |  |  |  |  | Sikora_2
Laser_2_DB-in_8 | Byte | %IB40 |  |  |  |  | Sikora_2
Laser_2_DB-in_9 | Byte | %IB41 |  |  |  |  | Sikora_2
Laser_2_DB-in_10 | Byte | %IB42 |  |  |  |  | Sikora_2
Laser_2_DB-in_11 | Byte | %IB43 |  |  |  |  | Sikora_2
Laser_2_M-WT10-actual value_1 | Byte | %MB698 |  |  |  |  | Sikora_2
Laser_2_M-WT10-actual value_2 | Byte | %MB699 |  |  |  |  | Sikora_2
Laser_2_M-WT10-actual value_3 | Byte | %MB700 |  |  |  |  | Sikora_2
Laser_2_M-WT10-actual value_4 | Byte | %MB701 |  |  |  |  | Sikora_2
Laser_2_M-WT10-actual value_5 | Byte | %MB702 |  |  |  |  | Sikora_2
Laser_2_M-WT10-actual value_6 | Byte | %MB703 |  |  |  |  | Sikora_2
Laser_2_M-INNER_0 | Byte | %MB724 |  |  |  |  | Sikora_2
Laser_2_M-INNER_1 | Byte | %MB725 |  |  |  |  | Sikora_2
Laser_2_M-INNER_2 | Byte | %MB726 |  |  |  |  | Sikora_2
Laser_2_M-INNER_3 | Byte | %MB727 |  |  |  |  | Sikora_2
Laser_2_M-INNER_4 | Byte | %MB728 |  |  |  |  | Sikora_2
Laser_2_M-INNER_5 | Byte | %MB729 |  |  |  |  | Sikora_2
Laser_2_M-INNER_X | Real | %MD730 | 40731 | 保持寄存器(4xxxx)-双字 | FC03/06/16(2regs) |  | Sikora_2
Laser_2_M-INNER_Y | Real | %MD734 | 40735 | 保持寄存器(4xxxx)-双字 | FC03/06/16(2regs) |  | Sikora_2
Laser_2_M-INNER_ID | Real | %MD738 | 40739 | 保持寄存器(4xxxx)-双字 | FC03/06/16(2regs) |  | Sikora_2
PN_AW1 | Word | %IW512 | 30513 | 输入寄存器(3xxxx) | FC04 |  | Lucas_Knitting
PN_AW2 | Word | %IW514 | 30515 | 输入寄存器(3xxxx) | FC04 |  | Lucas_Knitting
PN_AW3 | Word | %IW516 | 30517 | 输入寄存器(3xxxx) | FC04 |  | Lucas_Knitting
PN_AW4 | Word | %IW518 | 30519 | 输入寄存器(3xxxx) | FC04 | value of the speed desired | Lucas_Knitting
PN_AW5 | Word | %IW520 | 30521 | 输入寄存器(3xxxx) | FC04 |  | Lucas_Knitting
PN_AW6 | Word | %IW522 | 30523 | 输入寄存器(3xxxx) | FC04 | gearfaktor NTS | Lucas_Knitting
PN_AW7 | Word | %IW524 | 30525 | 输入寄存器(3xxxx) | FC04 | feeder setpoint | Lucas_Knitting
PN_AW8 | Word | %IW526 | 30527 | 输入寄存器(3xxxx) | FC04 | faktor setpoint | Lucas_Knitting
PN_AW9 | Word | %IW528 | 30529 | 输入寄存器(3xxxx) | FC04 | value of the speed U1 | Lucas_Knitting
PN_AW10 | Word | %IW530 | 30531 | 输入寄存器(3xxxx) | FC04 | value of the stitch size | Lucas_Knitting
PN_AW11 | Word | %IW532 | 30533 | 输入寄存器(3xxxx) | FC04 | value of the length of produkt | Lucas_Knitting
PN_AW12 | Word | %IW534 | 30535 | 输入寄存器(3xxxx) | FC04 | value of the speed of the caterpillar | Lucas_Knitting
RequestNo | DInt | %QD283 |  |  |  |  | LaserMarker
ProgramChangeComplete | Bool | %I259.0 | 12073 | 离散输入(1xxxx) | FC02 | 显示Job Change Request的完成状态 | LaserMarker
MarkingComplete2 | Bool | %I257.0 | 12057 | 离散输入(1xxxx) | FC02 | 显示通过Start Marking Request执行的刻印的完成状态 | LaserMarker
ProgramChangeRequest | Bool | %Q2.0 | 00017 | 线圈(0xxxx) | FC01/05/15 | 切换任务编号 | LaserMarker
StartMarkingRequest | Bool | %Q0.0 | 00001 | 线圈(0xxxx) | FC01/05/15 | 开始刻印 | LaserMarker
MarkingCompleteBitClear | Bool | %Q362.0 | 02897 | 线圈(0xxxx) | FC01/05/15 | 重置Marking Complete、Start Marking Request Error | LaserMarker
ProgramChangeCompleteBitClear | Bool | %Q364.0 | 02913 | 线圈(0xxxx) | FC01/05/15 | 重置Job Change Complete、Job Change Request Error | LaserMarker
E-stop | Bool | %I44.0 | 10353 | 离散输入(1xxxx) | FC02 |  | Tunnel
Cylinder rise_1 | Bool | %I44.5 | 10358 | 离散输入(1xxxx) | FC02 |  | Tunnel
Cylinder rise_2 | Bool | %I44.6 | 10359 | 离散输入(1xxxx) | FC02 |  | Tunnel
Zone_1_Fan | Bool | %Q311.0 | 02489 | 线圈(0xxxx) | FC01/05/15 |  | Tunnel
Zone_2_Fan | Bool | %Q311.1 | 02490 | 线圈(0xxxx) | FC01/05/15 |  | Tunnel
Zone_3_Fan | Bool | %Q311.2 | 02491 | 线圈(0xxxx) | FC01/05/15 |  | Tunnel
Zone_4_Fan | Bool | %Q311.3 | 02492 | 线圈(0xxxx) | FC01/05/15 |  | Tunnel
Zone_5_Fan | Bool | %Q311.4 | 02493 | 线圈(0xxxx) | FC01/05/15 |  | Tunnel
Cylinder_Up | Bool | %Q35.1 | 00282 | 线圈(0xxxx) | FC01/05/15 |  | Tunnel
Cylinder_Down | Bool | %Q35.0 | 00281 | 线圈(0xxxx) | FC01/05/15 |  | Tunnel
Zone_1_Power | Bool | %Q35.5 | 00286 | 线圈(0xxxx) | FC01/05/15 |  | Tunnel
Zone_2_Power | Bool | %Q35.6 | 00287 | 线圈(0xxxx) | FC01/05/15 |  | Tunnel
Zone_3_Power | Bool | %Q35.7 | 00288 | 线圈(0xxxx) | FC01/05/15 |  | Tunnel
Zone_4_Power | Bool | %Q36.0 | 00289 | 线圈(0xxxx) | FC01/05/15 |  | Tunnel
Zone_5_Power | Bool | %Q36.1 | 00290 | 线圈(0xxxx) | FC01/05/15 |  | Tunnel
Green_Light | Bool | %Q35.2 | 00283 | 线圈(0xxxx) | FC01/05/15 |  | Tunnel
Yellow_Light | Bool | %Q35.3 | 00284 | 线圈(0xxxx) | FC01/05/15 |  | Tunnel
Red_Light | Bool | %Q35.4 | 00285 | 线圈(0xxxx) | FC01/05/15 |  | Tunnel
Zone_1_Heating | Bool | %Q36.3 | 00292 | 线圈(0xxxx) | FC01/05/15 |  | Tunnel
Zone_2_Heating | Bool | %Q36.4 | 00293 | 线圈(0xxxx) | FC01/05/15 |  | Tunnel
Zone_3_Heating | Bool | %Q36.5 | 00294 | 线圈(0xxxx) | FC01/05/15 |  | Tunnel
Zone_4_Heating | Bool | %Q36.6 | 00295 | 线圈(0xxxx) | FC01/05/15 |  | Tunnel
Zone_5_Heating | Bool | %Q36.7 | 00296 | 线圈(0xxxx) | FC01/05/15 |  | Tunnel
LaserTemp_AI_1 | Int | %IW74 | 30075 | 输入寄存器(3xxxx) | FC04 | 激光测温1 | Tunnel
LaserTemp_AI_2 | Int | %IW76 | 30077 | 输入寄存器(3xxxx) | FC04 | 激光测温2 | Tunnel
LaserTemp_AI_3 | Int | %IW78 | 30079 | 输入寄存器(3xxxx) | FC04 | 激光测温3 | Tunnel
LaserDistance_AI_1 | Int | %IW80 | 30081 | 输入寄存器(3xxxx) | FC04 | 激光测距仪1 | Tunnel
Laser_1_Alarm | Bool | %I73.3 | 10588 | 离散输入(1xxxx) | FC02 | 1#测径仪报警 | Puller_1
Laser_2_Alarm | Bool | %I93.3 | 10748 | 离散输入(1xxxx) | FC02 | 2#测径仪报警 | Puller_2