## Puller1
变量名 | 数据类型 | 逻辑地址 | Modbus地址 | Modbus区域 | 功能码 | 注释 | 变量表
Water_Tank_Estop_DI | Bool | %I72.0 | 10577 | 离散输入(1xxxx) | FC02 | 1#水槽急停 | Puller_1
Master_Puller_1_Estop1_DI | Bool | %I72.1 | 10578 | 离散输入(1xxxx) | FC02 | 1#主牵引机急停1 | Puller_1
Master_Puller_1_Start_DI | Bool | %I72.2 | 10579 | 离散输入(1xxxx) | FC02 | 1#主牵引机启动 | Puller_1
Master_Puller_1_Stop_DI | Bool | %I72.3 | 10580 | 离散输入(1xxxx) | FC02 | 1#主牵引机停止 | Puller_1
Master_Puller_1_Acc_DI | Bool | %I72.4 | 10581 | 离散输入(1xxxx) | FC02 | 1#主牵引机急停2 | Puller_1
Master_Puller_1_Up_DI | Bool | %I72.6 | 10583 | 离散输入(1xxxx) | FC02 | 1#主牵引机气缸上升 | Puller_1
Master_Puller_1_Down_DI | Bool | %I72.7 | 10584 | 离散输入(1xxxx) | FC02 | 1#主牵引机气缸下降 | Puller_1
Master_Puller_1_ServoAlarm1_DI | Bool | %I73.0 | 10585 | 离散输入(1xxxx) | FC02 | 1#主牵引机伺服故障1 | Puller_1
Master_Puller_1_ServoAlarm2_DI | Bool | %I73.1 | 10586 | 离散输入(1xxxx) | FC02 | 1#主牵引机伺服故障2 | Puller_1
Master_Puller_1_Safety_Switch_DI | Bool | %I73.4 | 10589 | 离散输入(1xxxx) | FC02 | 1#主牵引机限位开关 | Puller_1
Master_Puller_1_Start_DQ | Bool | %Q51.0 | 00409 | 线圈(0xxxx) | FC01/05/15 | 1#主牵引机启动Q | Puller_1
Master_Puller_1_Cylinder_DQ | Bool | %Q51.1 | 00410 | 线圈(0xxxx) | FC01/05/15 | 1#主牵引机气缸 | Puller_1
Master_Puller_1_Green_DQ | Bool | %Q51.2 | 00411 | 线圈(0xxxx) | FC01/05/15 | 1#主牵引机绿灯 | Puller_1
Master_Puller_1_Yellow_DQ | Bool | %Q51.3 | 00412 | 线圈(0xxxx) | FC01/05/15 | 1#主牵引机黄灯 | Puller_1
Master_Puller_1_Red_DQ | Bool | %Q51.4 | 00413 | 线圈(0xxxx) | FC01/05/15 | 1#主牵引机红灯 | Puller_1
Master_Puller_1_Speed1_SV_AQ | Int | %QW53 | 40054 | 保持寄存器(4xxxx)-QW | FC03/06/16 | 1#主牵引机伺服1调速 | Puller_1
Master_Puller_1_Speed2_SV_AQ | Int | %QW55 | 40056 | 保持寄存器(4xxxx)-QW | FC03/06/16 | 1#测径仪速度 | Puller_1
Master_Puller_1_Dec_DI | Bool | %I72.5 | 10582 | 离散输入(1xxxx) | FC02 | 1#主牵引机减速 | Puller_1
Master_Puller_2_Speed_SV_AQ | Int | %QW57 | 40058 | 保持寄存器(4xxxx)-QW | FC03/06/16 | 2#主牵引机伺服调速 | Puller_1
Lucas_E_Stop | Bool | %Q51.5 | 00414 | 线圈(0xxxx) | FC01/05/15 | 给针织机急停信号 | Puller_1
Minor_Puller_1_Estop1 | Bool | %I38.0 | 10305 | 离散输入(1xxxx) | FC02 | 小牵引机急停 | Minor_Puller
Minor_Puller_1_Start_PB | Bool | %I38.1 | 10306 | 离散输入(1xxxx) | FC02 | 小牵引机启动 | Minor_Puller
Minor_Puller_1_Stop_PB | Bool | %I38.2 | 10307 | 离散输入(1xxxx) | FC02 | 小牵引机停止 | Minor_Puller
Minor_Puller_1_Acc_PB | Bool | %I38.3 | 10308 | 离散输入(1xxxx) | FC02 | 小牵引机加速 | Minor_Puller
Minor_Puller_1_Up_PB | Bool | %I38.5 | 10310 | 离散输入(1xxxx) | FC02 | 小牵引机气缸上升 | Minor_Puller
Minor_Puller_1_Down_PB | Bool | %I38.6 | 10311 | 离散输入(1xxxx) | FC02 | 小牵引机气缸下降 | Minor_Puller
Minor_Puller_1_Safty_Switch | Bool | %I39.0 | 10313 | 离散输入(1xxxx) | FC02 | 牵引机安全限位开关 | Minor_Puller
E5_Red_Lamp | Bool | %Q30.4 | 00245 | 线圈(0xxxx) | FC01/05/15 |  | Minor_Puller
E5_Yellow_Lamp | Bool | %Q30.3 | 00244 | 线圈(0xxxx) | FC01/05/15 |  | Minor_Puller
E5_Green_Lamp | Bool | %Q30.2 | 00243 | 线圈(0xxxx) | FC01/05/15 |  | Minor_Puller
Minor_Puller_1_Cylinder | Bool | %Q30.1 | 00242 | 线圈(0xxxx) | FC01/05/15 | 小牵引机气缸 | Minor_Puller
Minor_Puller_Speed | Int | %QW73 | 40074 | 保持寄存器(4xxxx)-QW | FC03/06/16 | 小牵引机速度调整 | Minor_Puller
Minor_Puller_1_Run_Lamp | Bool | %Q30.0 | 00241 | 线圈(0xxxx) | FC01/05/15 | 小牵引机运行指示 | Minor_Puller
Minor_Puller_1_Alarm1 | Bool | %I39.2 | 10315 | 离散输入(1xxxx) | FC02 | 牵引机伺服报警1 | Minor_Puller
Minor_Puller_1_Alarm2 | Bool | %I39.3 | 10316 | 离散输入(1xxxx) | FC02 | 牵引机伺服报警2 | Minor_Puller
Minor_Puller_Speed_SV_To_OD | Int | %QW75 | 40076 | 保持寄存器(4xxxx)-QW | FC03/06/16 | 小牵引机速度仪表显示 | Minor_Puller
Vision_Alarm | Bool | %I39.1 | 10314 | 离散输入(1xxxx) | FC02 | 视觉报警 | Minor_Puller
Minor_Puller_1_dec_PB | Bool | %I38.4 | 10309 | 离散输入(1xxxx) | FC02 | 小牵引机减速 | Minor_Puller