## 默认变量表
名称 | 数据类型 | 地址 | 注释 | 变量表 | PLC设备
Motor_Start | Bool | %I0.0 | 电机启动按钮 | 默认变量表 | S7-1200 station_1
Motor_Stop | Bool | %I0.1 | 电机停止按钮 | 默认变量表 | S7-1200 station_1
Emergency_Stop | Bool | %I0.2 | 急停按钮(NC) | 默认变量表 | S7-1200 station_1
Proximity_Sensor | Bool | %I0.3 | 接近传感器 | 默认变量表 | S7-1200 station_1
Auto_Mode | Bool | %I0.4 | 自动模式选择开关 | 默认变量表 | S7-1200 station_1
Speed_Setpoint | Int | %MW10 | 速度设定值 (0-1500 rpm) | 默认变量表 | S7-1200 station_1
Temperature | Int | %MW12 | 当前温度 ×10 | 默认变量表 | S7-1200 station_1
Pressure | Real | %MD20 | 压力反馈 (bar) | 默认变量表 | S7-1200 station_1
Length_Counter | DInt | %MD24 | 计米器 (mm) | 默认变量表 | S7-1200 station_1
Alarm_Word | Word | %MW30 | 报警字 | 默认变量表 | S7-1200 station_1
Motor_Run | Bool | %Q0.0 | 电机运行输出 | 默认变量表 | S7-1200 station_1
Valve_Open | Bool | %Q0.1 | 阀门打开 | 默认变量表 | S7-1200 station_1
Heater_On | Bool | %Q0.2 | 加热器启动 | 默认变量表 | S7-1200 station_1
Indicator_Green | Bool | %Q0.3 | 绿色指示灯 | 默认变量表 | S7-1200 station_1
Indicator_Red | Bool | %Q0.4 | 红色指示灯(故障) | 默认变量表 | S7-1200 station_1
Fault_Reset | Bool | %M0.0 | 故障复位 | 默认变量表 | S7-1200 station_1
Cycle_Complete | Bool | %M0.1 | 周期完成标志 | 默认变量表 | S7-1200 station_1
Production_Done | Bool | %M0.2 | 生产完成 | 默认变量表 | S7-1200 station_1
Step_Number | Int | %MW40 | 当前步骤号 | 默认变量表 | S7-1200 station_1
Recipe_Number | Int | %MW42 | 配方号 | 默认变量表 | S7-1200 station_1
Machine_State | Int | %MW44 | 机器状态 (0=停机,1=运行,2=暂停) | 默认变量表 | S7-1200 station_1
Target_Length | DInt | %MD50 | 目标长度 (mm) | 默认变量表 | S7-1200 station_1
Actual_Speed | Real | %MD54 | 实际转速 (rpm) | 默认变量表 | S7-1200 station_1
Cycle_Time | Time | %MD60 | 周期时间 | 默认变量表 | S7-1200 station_1
Barcode_Data | String[32] | %DB1.DBB0 | 条码数据 | 默认变量表 | S7-1200 station_1
Par_Speed_Max | Int | %DB1.DBW32 | 参数:最大速度 | 默认变量表 | S7-1200 station_1
Par_Temp_Set | Int | %DB1.DBW34 | 参数:设定温度 | 默认变量表 | S7-1200 station_1
Par_Pressure_Min | Real | %DB1.DBD36 | 参数:最小压力 | 默认变量表 | S7-1200 station_1
HMI_Start | Bool | %M10.0 | HMI启动按钮 | 默认变量表 | S7-1200 station_1
HMI_Speed_Set | Int | %MW100 | HMI速度设定 | 默认变量表 | S7-1200 station_1

## 系统变量
名称 | 数据类型 | 地址 | 注释
FirstScan | Bool | %M1.0 | 首次扫描标志
AlwaysTRUE | Bool | %M1.1 | 常ON
AlwaysFALSE | Bool | %M1.2 | 常OFF
Clock_1Hz | Bool | %M1.3 | 1Hz时钟脉冲
Clock_10Hz | Bool | %M1.4 | 10Hz时钟脉冲
OB1_ScanTime | Int | %MW200 | OB1扫描时间(ms)