## PLC Tags
Name | Path | Data Type | Logical Address | Comment | Hmi Visible | Hmi Accessible | Hmi Writeable | Typeobject ID | Version ID
System_Byte | 默认变量表 | Byte | %MB1 |  | True | True | True
FirstScan | 默认变量表 | Bool | %M1.0 |  | True | True | True
DiagStatusUpdate | 默认变量表 | Bool | %M1.1 |  | True | True | True
AlwaysTRUE | 默认变量表 | Bool | %M1.2 |  | True | True | True
AlwaysFALSE | 默认变量表 | Bool | %M1.3 |  | True | True | True
Clock_Byte | 默认变量表 | Byte | %MB0 |  | True | True | True
Clock_10Hz | 默认变量表 | Bool | %M0.0 |  | True | True | True
Clock_5Hz | 默认变量表 | Bool | %M0.1 |  | True | True | True
Clock_2.5Hz | 默认变量表 | Bool | %M0.2 |  | True | True | True
Clock_2Hz | 默认变量表 | Bool | %M0.3 |  | True | True | True
Clock_1.25Hz | 默认变量表 | Bool | %M0.4 |  | True | True | True
Clock_1Hz | 默认变量表 | Bool | %M0.5 |  | True | True | True
Clock_0.625Hz | 默认变量表 | Bool | %M0.6 |  | True | True | True
Clock_0.5Hz | 默认变量表 | Bool | %M0.7 |  | True | True | True
Tag_1 | 默认变量表 | Word | %IW98 |  | True | True | True
Tag_2 | 默认变量表 | Word | %IW100 |  | True | True | True
Tag_10 | 默认变量表 | Bool | %M1100.4 |  | True | True | True
Tag_11 | 默认变量表 | Bool | %M1100.5 |  | True | True | True
Tag_12 | 默认变量表 | Bool | %M2000.0 |  | True | True | True
Tag_13 | 默认变量表 | USInt | %IB256 |  | True | True | True
Tag_17 | 默认变量表 | Bool | %M2020.0 |  | True | True | True
Tunner_S_Stop | 默认变量表 | Bool | %M2010.0 |  | True | True | True
Tag_18 | 默认变量表 | Int | %MW364 |  | True | True | True
Tag_19 | 默认变量表 | Real | %MD800 |  | True | True | True
Tag_20 | 默认变量表 | Int | %MW366 |  | True | True | True
Tag_21 | 默认变量表 | Real | %MD804 |  | True | True | True
Tag_22 | 默认变量表 | Real | %MD812 |  | True | True | True
Tag_23 | 默认变量表 | Int | %MW390 |  | True | True | True
Tag_24 | 默认变量表 | Real | %MD808 |  | True | True | True
Tag_7 | 默认变量表 | Real | %MD820 |  | True | True | True
Tag_8 | 默认变量表 | Real | %MD824 |  | True | True | True
Tag_9 | 默认变量表 | Real | %MD828 |  | True | True | True
Tag_16 | 默认变量表 | Int | %MW664 |  | True | True | True
Tag_25 | 默认变量表 | Int | %MW666 |  | True | True | True
Tag_26 | 默认变量表 | Int | %MW690 |  | True | True | True
Tag_27 | 默认变量表 | DWord | %MD694 |  | True | True | True
Tag_28 | 默认变量表 | Int | %MW694 |  | True | True | True
Tag_29 | 默认变量表 | Real | %MD832 |  | True | True | True
Tag_30 | 默认变量表 | Int | %MW698 |  | True | True | True
Tag_31 | 默认变量表 | Real | %MD836 |  | True | True | True
Tag_32 | 默认变量表 | Int | %MW696 |  | True | True | True
Tag_33 | 默认变量表 | Int | %MW700 |  | True | True | True
Tag_34 | 默认变量表 | Int | %MW702 |  | True | True | True
Tag_35 | 默认变量表 | Real | %MD840 |  | True | True | True
Tag_36 | 默认变量表 | Real | %MD844 |  | True | True | True
Tag_37 | 默认变量表 | Bool | %M200.0 |  | True | True | True
Tag_38 | 默认变量表 | Bool | %M200.1 |  | True | True | True
Tag_39 | 默认变量表 | Bool | %M200.2 |  | True | True | True
Tag_40 | 默认变量表 | Bool | %M200.3 |  | True | True | True
Tag_41 | 默认变量表 | Bool | %M200.4 |  | True | True | True
Tag_42 | 默认变量表 | Bool | %M200.5 |  | True | True | True
Tag_43 | 默认变量表 | Bool | %M200.6 |  | True | True | True
Tag_44 | 默认变量表 | Bool | %M200.7 |  | True | True | True
Tag_45 | 默认变量表 | Bool | %M201.0 |  | True | True | True
Tag_46 | 默认变量表 | Bool | %M201.1 |  | True | True | True
Tag_47 | 默认变量表 | Bool | %M201.2 |  | True | True | True
Tag_48 | 默认变量表 | Bool | %M201.3 |  | True | True | True
Tag_49 | 默认变量表 | Bool | %M201.4 |  | True | True | True
Tag_50 | 默认变量表 | Bool | %M201.5 |  | True | True | True
Tag_51 | 默认变量表 | Bool | %M201.6 |  | True | True | True
Tag_52 | 默认变量表 | Bool | %M201.7 |  | True | True | True
Tag_53 | 默认变量表 | Bool | %M202.0 |  | True | True | True
Tag_54 | 默认变量表 | Bool | %M202.1 |  | True | True | True
扫码启动 | 默认变量表 | Bool | %M202.3 |  | True | True | True
Tag_55 | 默认变量表 | Bool | %M202.2 |  | True | True | True
Tag_3 | 默认变量表 | Bool | %M204.0 |  | True | True | True
Tag_4 | 默认变量表 | Bool | %M204.1 |  | True | True | True
扫描输出新结果 | 默认变量表 | Bool | %I256.4 |  | True | True | True
复位扫码输出结果 | 默认变量表 | Bool | %Q36.2 |  | True | True | True
温度配方控制 | 默认变量表 | Bool | %M203.0 |  | True | True | True
系统配方控制 | 默认变量表 | Bool | %M203.1 |  | True | True | True
Tag_5 | 默认变量表 | Bool | %M203.3 |  | True | True | True
扫码上升_1 | 默认变量表 | Bool | %M203.5 |  | True | True | True
扫码上升_2 | 默认变量表 | Bool | %M203.6 |  | True | True | True
Tag_57 | 默认变量表 | Bool | %M203.7 |  | True | True | True
Tag_58 | 默认变量表 | Bool | %M203.4 |  | True | True | True
扫码辅助_1 | 默认变量表 | Bool | %M205.0 |  | True | True | True
扫码辅助_3 | 默认变量表 | Bool | %M205.2 |  | True | True | True
Tag_6 | 默认变量表 | Bool | %M2020.1 |  | True | True | True
Tag_56 | 默认变量表 | Bool | %M2020.2 |  | True | True | True
E1_Speed_AI | E0 | Int | %IW579 | E1转速 | True | True | True
E1_Current_AI | E0 | Int | %IW581 | E1电流 | True | True | True
E2_Speed_AI | E0 | Int | %IW583 | E2转速 | True | True | True
E2_Current_AI | E0 | Int | %IW585 | E2电流 | True | True | True
E3_Speed_AI | E0 | Int | %IW587 | E3转速 | True | True | True
E3_Current_AI | E0 | Int | %IW589 | E3电流 | True | True | True
E1_MainDriveAlarm_DI | E0 | Bool | %I316.0 | E1主机报警 | True | True | True
E2_MainDriveAlarm_DI | E0 | Bool | %I316.1 | E2主机报警 | True | True | True
E3_MainDriveAlarm_DI | E0 | Bool | %I316.2 | E3主机报警 | True | True | True
E_Stop_DI | E0 | Bool | %I316.3 | 主柜急停 | True | True | True
E1_MainDriveSpeed_AQ | E0 | Int | %QW303 | E1_主机调速 | True | True | True
E2_MainDriveSpeed_AQ | E0 | Int | %QW305 | E2_主机调速 | True | True | True
E3_MainDriveSpeed_AQ | E0 | Int | %QW307 | E3_主机调速 | True | True | True
扫码辅助_2 | E0 | Bool | %M205.1 |  | True | True | True
E1_HostFanAlarm_DI | E1 | Bool | %I18.0 | E1_主机风机报警 | True | True | True
E1_Zone1FanAlarm_DI | E1 | Bool | %I18.2 | E1_1区风机报警 | True | True | True
E1_Zone2FanAlarm_DI | E1 | Bool | %I18.3 | E1_2区风机报警 | True | True | True
E1_Zone3FanAlarm_DI | E1 | Bool | %I18.4 | E1_3区风机报警 | True | True | True
E1_Material_Low | E1 | Bool | %I18.5 | E1_4区风机报警 | True | True | True
E1_Sock_State | E1 | Bool | %I18.6 | E1_5区风机报警 | True | True | True
E1_EStop2_DI | E1 | Bool | %I19.0 | E1_挤出机急停 | True | True | True
E1_WaterPump1Fault_DI | E1 | Bool | %I19.1 | E1_水泵1报警 | True | True | True
E1_WaterPump2Fault_DI | E1 | Bool | %I19.2 | E1_水泵2报警 | True | True | True
E1_VacuumPumpFault_DI | E1 | Bool | %I19.3 | E1_真空泵报警 | True | True | True
E1_MainCabinet_EStop_DI | E1 | Bool | %I19.4 | 主电柜急停 | True | True | True
E1_AirPumpFault_DI | E1 | Bool | %I19.5 | E1_气泵报警 | True | True | True
E1_Watertank_level_H_DI | E1 | Bool | %I19.6 | E1_水箱水位上限 | True | True | True
E1_Watertank_level_L_DI | E1 | Bool | %I19.7 | E1_水箱水位下限 | True | True | True
E1_Main_Motor_Start_DO | E1 | Bool | %Q9.0 | E1_主机启动 | True | True | True
E1_Fan_1_Start_DO | E1 | Bool | %Q9.1 | E1_1#风机启动 | True | True | True
E1_Fan_2_Start_DO | E1 | Bool | %Q9.2 | E1_2#风机启动 | True | True | True
E1_Fan_3_Start_DO | E1 | Bool | %Q9.3 | E1_3#风机启动 | True | True | True
E1_Fan_4_Start_DO | E1 | Bool | %Q9.4 | E1_4#风机启动 | True | True | True
E1_Fan_5_Start_DO | E1 | Bool | %Q9.5 | E1_5#风机启动 | True | True | True
E1_Green_Lamp_DO_Spare | E1 | Bool | %Q9.7 | E1_绿灯_备用 | True | True | True
E1_Yellow_Lamp_DO_Spare | E1 | Bool | %Q10.0 | E1_黄灯_备用 | True | True | True
E1_Red_Lamp_DO_Spare | E1 | Bool | %Q10.1 | E1_红灯_备用 | True | True | True
E1_System_Fault_Buzzer_DO_Spare | E1 | Bool | %Q10.2 | E1_蜂鸣器_备用 | True | True | True
E1_Pump_1_Start_DO | E1 | Bool | %Q10.3 | E1_水泵1启停 | True | True | True
E1_Pump_2_Start_DO | E1 | Bool | %Q10.4 | E1_水泵2启停 | True | True | True
E1_Vacuum_Pump_Start_DO | E1 | Bool | %Q10.5 | E1_真空泵启停 | True | True | True
E1_AirPump_Start_DO | E1 | Bool | %Q10.6 | E1_气泵启停 | True | True | True
E1_Electical_valve_DO | E1 | Bool | %Q10.7 | E1_水箱电磁阀 | True | True | True
E1_Heat_Power_1_DO | E1 | Bool | %Q11.0 | E1_加热1电源 | True | True | True
E1_Heat_Power_2_DO | E1 | Bool | %Q11.1 | E1_加热2电源 | True | True | True
E1_Heat_Power_3_DO | E1 | Bool | %Q11.2 | E1_加热3电源 | True | True | True
E1_Heat_Power_4_DO | E1 | Bool | %Q11.3 | E1_加热4电源 | True | True | True
E1_Heat_Power_5_DO | E1 | Bool | %Q11.4 | E1_加热5电源 | True | True | True
E1_Heat_Power_6_DO | E1 | Bool | %Q11.5 | E1_加热6电源 | True | True | True
E1_Heat_Power_7_DO | E1 | Bool | %Q11.6 | E1_加热7电源 | True | True | True
E1_Heat_Power_8_DO | E1 | Bool | %Q11.7 | E1_加热8电源 | True | True | True
E1_Heat_Power_9_DO | E1 | Bool | %Q12.0 | E1_加热9电源 | True | True | True
E1_Heat_Power_10_DO | E1 | Bool | %Q12.1 | E1_加热10电源 | True | True | True
E1_Zone_0_Cool_DO | E1 | Bool | %Q12.4 | E1_下料区冷却 | True | True | True
E1_Vacuum_Valve_Set_AQ | E1 | Int | %QW19 | E1_真空阀控制 | True | True | True
E1_Heat_Start_1_DO | E1 | Bool | %Q13.0 | E1_加热1固态 | True | True | True
E1_Heat_Start_2_DO | E1 | Bool | %Q13.1 | E1_加热2固态 | True | True | True
E1_Heat_Start_3_DO | E1 | Bool | %Q13.2 | E1_加热3固态 | True | True | True
E1_Heat_Start_4_DO | E1 | Bool | %Q13.3 | E1_加热4固态 | True | True | True
E1_Heat_Start_5_DO | E1 | Bool | %Q13.4 | E1_加热5固态 | True | True | True
E1_Heat_Start_6_DO | E1 | Bool | %Q13.5 | E1_加热6固态 | True | True | True
E1_Heat_Start_7_DO | E1 | Bool | %Q13.6 | E1_加热7固态 | True | True | True
E1_Heat_Start_8_DO | E1 | Bool | %Q13.7 | E1_加热8固态 | True | True | True
E1_Heat_Start_9_DO | E1 | Bool | %Q14.0 | E1_加热9固态 | True | True | True
E1_Heat_Start_10_DO | E1 | Bool | %Q14.1 | E1_加热10固态 | True | True | True
E1_Heat_Power_11_DO | E1 | Bool | %Q12.2 | E1_加热11电源 | True | True | True
E1_Materal_Box_Door | E1 | Bool | %Q12.3 | E1_加热12电源 | True | True | True
E1_Heat_Start_11_DO | E1 | Bool | %Q14.2 | E1_加热11固态 | True | True | True
E1_Heat_Start_12_DO | E1 | Bool | %Q14.3 | E1_加热12固态 | True | True | True
E1_Vacuum_Pressure_AI | E1 | Int | %IW26 | E1_真空压力 | True | True | True
E1_Torque_AI | E1 | Int | %IW28 | E1_转矩 | True | True | True
E1_HostSpeed_AI | E1 | Int | %IW32 | E1_转速 | True | True | True
E1_Vacuum_Pump_AQ | E1 | Int | %QW15 | E1_真空泵控制 | True | True | True
E1_Melt_Pressure_1_AI | E1 | Int | %IW20 | E1_熔体压力1 | True | True | True
E1_Melt_Pressure_2_AI | E1 | Int | %IW22 | E1_熔体压力2 | True | True | True
E3_HostFanAlarm_DI | E2 | Bool | %I54.1 | E3_主机风机报警 | True | True | True
E3_Zone1FanAlarm_DI | E2 | Bool | %I54.2 | E3_1区风机报警 | True | True | True
E3_Zone2FanAlarm_DI | E2 | Bool | %I54.3 | E3_2区风机报警 | True | True | True
E3_Matieral_Low | E2 | Bool | %I54.5 | E3_3区风机报警 | True | True | True
E3_Sock_State | E2 | Bool | %I54.6 | E3_4区风机报警 | True | True | True
E3_HMIEStop2_DI | E2 | Bool | %I55.0 | E3_HMI急停 | True | True | True
E3_WaterPump1Fault_DI | E2 | Bool | %I55.1 | E3_水泵1报警 | True | True | True
E3_WaterPump2Fault_DI | E2 | Bool | %I55.2 | E3_水泵2报警 | True | True | True
E3_VacuumPumpFault_DI | E2 | Bool | %I55.3 | E3_真空泵报警 | True | True | True
E3_MainEStop_DI | E2 | Bool | %I55.4 | E3-75机急停 | True | True | True
E3_Main_Motor_Start_DO | E2 | Bool | %Q37.0 | E3_主机启动 | True | True | True
E3_Fan_1_Start_DO | E2 | Bool | %Q37.1 | E3_1#风机启动 | True | True | True
E3_Fan_2_Start_DO | E2 | Bool | %Q37.2 | E3_2#风机启动 | True | True | True
E3_Fan_3_Start_DO | E2 | Bool | %Q37.3 | E3_3#风机启动 | True | True | True
E3_Fan_4_Start_DO | E2 | Bool | %Q37.4 | E3_4#风机启动 | True | True | True
E3_Fan_5_Start_DO | E2 | Bool | %Q37.5 | E3_5#风机启动 | True | True | True
E3_Green_Lamp_DO | E2 | Bool | %Q37.7 | E3_绿灯 | True | True | True
E3_Yellow_Lamp_DO | E2 | Bool | %Q38.0 | E3_黄灯 | True | True | True
E3_Red_Lamp_DO | E2 | Bool | %Q38.1 | E3_红灯 | True | True | True
E3_System_Fault_Buzzer_DO | E2 | Bool | %Q38.2 | E3_蜂鸣器 | True | True | True
E3_Pump_1_Start_DO | E2 | Bool | %Q38.3 | E3_水泵1启停 | True | True | True
E3_Pump_2_Start_DO | E2 | Bool | %Q38.4 | E3_水泵2启停 | True | True | True
E3_Vacuum_Start_DO | E2 | Bool | %Q38.5 | E3_真空泵启停 | True | True | True
E3_Heat_Start_1_DO | E2 | Bool | %Q41.0 | E3_加热1固态 | True | True | True
E3_Heat_Start_2_DO | E2 | Bool | %Q41.1 | E3_加热2固态 | True | True | True
E3_Heat_Start_3_DO | E2 | Bool | %Q41.2 | E3_加热3固态 | True | True | True
E3_Heat_Start_4_DO | E2 | Bool | %Q41.3 | E3_加热4固态 | True | True | True
E3_Heat_Start_5_DO | E2 | Bool | %Q41.4 | E3_加热5固态 | True | True | True
E3_Heat_Start_6_DO | E2 | Bool | %Q41.5 | E3_加热6固态 | True | True | True
E3_Heat_Start_7_DO | E2 | Bool | %Q41.6 | E3_加热7固态 | True | True | True
E3_Heat_Start_8_DO | E2 | Bool | %Q41.7 | E3_加热8固态 | True | True | True
E3_Heat_Start_9_DO | E2 | Bool | %Q42.0 | E3_加热9固态 | True | True | True
E3_Heat_Start_10_DO | E2 | Bool | %Q42.1 | E3_加热10固态 | True | True | True
E3_Zone_0_Cool_DO | E2 | Bool | %Q40.4 | E3_下料区冷却 | True | True | True
E3_Heat_Power_1_DO | E2 | Bool | %Q39.0 | E3_加热1电源 | True | True | True
E3_Heat_Power_2_DO | E2 | Bool | %Q39.1 | E3_加热2电源 | True | True | True
E3_Heat_Power_3_DO | E2 | Bool | %Q39.2 | E3_加热3电源 | True | True | True
E3_Heat_Power_4_DO | E2 | Bool | %Q39.3 | E3_加热4电源 | True | True | True
E3_Heat_Power_5_DO | E2 | Bool | %Q39.4 | E3_加热5电源 | True | True | True
E3_Heat_Power_6_DO | E2 | Bool | %Q39.5 | E3_加热6电源 | True | True | True
E3_Heat_Power_7_DO | E2 | Bool | %Q39.6 | E3加热7电源 | True | True | True
E3_Heat_Power_8_DO | E2 | Bool | %Q39.7 | E3_加热8电源 | True | True | True
E3_Heat_Power_9_DO | E2 | Bool | %Q40.0 | E3_加热9电源 | True | True | True
E3_Heat_Power_10_DO | E2 | Bool | %Q40.1 | E3_加热10电源 | True | True | True
E3_Melt_Pressure_1_AI | E2 | Int | %IW56 | E3_熔体压力1 | True | True | True
E3_AirPump_DI | E2 | Bool | %I55.5 | E3-气泵报警 | True | True | True
E3_AalrmReset2_DI | E2 | Bool | %I55.6 | E3-报警复位2 | True | True | True
E3_Heat_Power_11_DO | E2 | Bool | %Q40.2 | E3_加热11电源 | True | True | True
E3_Material_Box | E2 | Bool | %Q40.3 | E3_加热12电源 | True | True | True
E3_Heat_Start_11_DO | E2 | Bool | %Q42.2 | E3_加热11固态 | True | True | True
E3_Heat_Start_12_DO | E2 | Bool | %Q42.3 | E3_加热12固态 | True | True | True
E3_Vacuum_Pressure_AI | E2 | Int | %IW62 | E3_真空压力 | True | True | True
E3_HostSpeed_Set_AQ | E2 | Int | %QW43 | E3_速度控制 | True | True | True
E3_Vacuum_Valve_Set_AQ | E2 | Int | %QW47 | E3_真空压力控制 | True | True | True
Water_Tank_Estop_DI | Puller_1 | Bool | %I72.0 | 1#水槽急停 | True | True | True
Master_Puller_1_Estop1_DI | Puller_1 | Bool | %I72.1 | 1#主牵引机急停1 | True | True | True
Master_Puller_1_Start_DI | Puller_1 | Bool | %I72.2 | 1#主牵引机启动 | True | True | True
Master_Puller_1_Stop_DI | Puller_1 | Bool | %I72.3 | 1#主牵引机停止 | True | True | True
Master_Puller_1_Acc_DI | Puller_1 | Bool | %I72.4 | 1#主牵引机急停2 | True | True | True
Master_Puller_1_Up_DI | Puller_1 | Bool | %I72.6 | 1#主牵引机气缸上升 | True | True | True
Master_Puller_1_Down_DI | Puller_1 | Bool | %I72.7 | 1#主牵引机气缸下降 | True | True | True
Master_Puller_1_ServoAlarm1_DI | Puller_1 | Bool | %I73.0 | 1#主牵引机伺服故障1 | True | True | True
Master_Puller_1_ServoAlarm2_DI | Puller_1 | Bool | %I73.1 | 1#主牵引机伺服故障2 | True | True | True
Master_Puller_1_Safety_Switch_DI | Puller_1 | Bool | %I73.4 | 1#主牵引机限位开关 | True | True | True
Master_Puller_1_Start_DQ | Puller_1 | Bool | %Q51.0 | 1#主牵引机启动Q | True | True | True
Master_Puller_1_Cylinder_DQ | Puller_1 | Bool | %Q51.1 | 1#主牵引机气缸 | True | True | True
Master_Puller_1_Green_DQ | Puller_1 | Bool | %Q51.2 | 1#主牵引机绿灯 | True | True | True
Master_Puller_1_Yellow_DQ | Puller_1 | Bool | %Q51.3 | 1#主牵引机黄灯 | True | True | True
Master_Puller_1_Red_DQ | Puller_1 | Bool | %Q51.4 | 1#主牵引机红灯 | True | True | True
Master_Puller_1_Speed1_SV_AQ | Puller_1 | Int | %QW53 | 1#主牵引机伺服1调速 | True | True | True
Master_Puller_1_Speed2_SV_AQ | Puller_1 | Int | %QW55 | 1#测径仪速度 | True | True | True
Master_Puller_1_Dec_DI | Puller_1 | Bool | %I72.5 | 1#主牵引机减速 | True | True | True
Master_Puller_2_Speed_SV_AQ | Puller_1 | Int | %QW57 | 2#主牵引机伺服调速 | True | True | True
Lucas_E_Stop | Puller_1 | Bool | %Q51.5 | 给针织机急停信号 | True | True | True
E1_Material Box_Lock | Puller_1 | Bool | %Q51.6 | E1料箱电子锁 | True | True | True
E3_Material Box_Lock | Puller_1 | Bool | %Q51.7 | E2料箱电子锁 | True | True | True
E1_Material Box_Lock_Switch_State | Puller_1 | Bool | %I73.2 | E1料箱开关状态 | True | True | True
E3_Material Box_Lock_Switch_State | Puller_1 | Bool | %I73.5 | E3料箱开关状态 | True | True | True
E3_Material Box_Lock_State | Puller_1 | Bool | %I73.6 | E3料箱锁状态 | True | True | True
E1_Material Box_Alarm | Puller_1 | Bool | %I16.0 | E1料箱缺料报警 | True | True | True
E3_Material Box_Alarm | Puller_1 | Bool | %I16.1 | E2料箱缺料报警 | True | True | True
E1_Material Box_Lock_Man | Puller_1 | Bool | %M1200.0 |  | True | True | True
E3_Material Box_Lock_Man | Puller_1 | Bool | %M1200.1 |  | True | True | True
Master_Puller_2_Estop1_DI | Puller_2 | Bool | %I92.0 | 2#主牵引机急停1 | True | True | True
Master_Puller_2_Start_DI | Puller_2 | Bool | %I92.1 | 2#主牵引机启动 | True | True | True
Master_Puller_2_Stop_DI | Puller_2 | Bool | %I92.2 | 2#主牵引机停止 | True | True | True
Master_Puller_2_Acc_DI | Puller_2 | Bool | %I92.3 | 2#主牵引机加速 | True | True | True
Master_Puller_2_Up_DI | Puller_2 | Bool | %I92.5 | 2#主牵引机气缸上升 | True | True | True
Master_Puller_2_Down_DI | Puller_2 | Bool | %I92.6 | 2#主牵引机气缸下降 | True | True | True
Master_Puller_2_ServoAlarm1_DI | Puller_2 | Bool | %I92.7 | 2#主牵引机伺服故障1 | True | True | True
Master_Puller_2_ServoAlarm2_DI | Puller_2 | Bool | %I93.0 | 2#主牵引机伺服故障2 | True | True | True
Master_Puller_2_Safety_Switch_DI | Puller_2 | Bool | %I93.1 | 2#主牵引机限位开关 | True | True | True
Master_Puller_2_Start_DQ | Puller_2 | Bool | %Q71.0 | 2#主牵引机启动Q | True | True | True
Master_Puller_2_Cylinder_DQ | Puller_2 | Bool | %Q71.1 | 2#主牵引机气缸 | True | True | True
Master_Puller_2_Green_DQ | Puller_2 | Bool | %Q71.2 | 2#主牵引机绿灯 | True | True | True
Master_Puller_2_Yellow_DQ | Puller_2 | Bool | %Q71.3 | 2#主牵引机黄灯 | True | True | True
Master_Puller_2_Red_DQ | Puller_2 | Bool | %Q71.4 | 2#主牵引机红灯 | True | True | True
Master_Puller_2_Speed1_SV_AQ | Puller_2 | Int | %QW0 | 2#主牵引机伺服1调速 | True | True | True
Master_Puller_2_Speed2_SV_AQ | Puller_2 | Int | %QW2 | 2#主牵引机伺服2调速 | True | True | True
Feeding_Puller_Estop_DI | Feeding_Puller | Bool | %I110.0 | 4#牵引机急停 | True | True | True
Feeding_Puller_Start_DI | Feeding_Puller | Bool | %I110.1 | 4#牵引机启动 | True | True | True
Feeding_Puller_Stop_DI | Feeding_Puller | Bool | %I110.2 | 4#牵引机停止 | True | True | True
Feeding_Puller_Up_DI | Feeding_Puller | Bool | %I110.5 | 4#牵引机气缸上升 | True | True | True
Feeding_Puller_Down_DI | Feeding_Puller | Bool | %I110.6 | 4#牵引机气缸下降 | True | True | True
Feeding_Puller_Down_Safety_Switch_DI | Feeding_Puller | Bool | %I110.7 | 4#牵引机安全开关 | True | True | True
Belt_Fault_DI | Feeding_Puller | Bool | %I111.1 | 输送带报警 | True | True | True
Feeding_Puller_ServoAlarm1_DI | Feeding_Puller | Bool | %I111.2 | 4#牵引机伺服故障1 | True | True | True
Feeding_Puller_ServoAlarm2_DI | Feeding_Puller | Bool | %I111.3 | 4#牵引机伺服故障2 | True | True | True
Feeding_Puller_Start_DQ | Feeding_Puller | Bool | %Q81.0 | 牵引机启动Q | True | True | True
Feeding_Puller_Cylinder_DQ | Feeding_Puller | Bool | %Q81.1 | 送料牵引机气缸 | True | True | True
Belt_Run_DQ | Feeding_Puller | Bool | %Q81.2 | 输送带启停 | True | True | True
Laser_range | Feeding_Puller | Int | %IW112 | 激光测距仪 | True | True | True
Belt_Speed_AQ | Feeding_Puller | Int | %QW83 | 输送带调速 | True | True | True
Feeding_Puller_Speed1_SV_AQ | Feeding_Puller | Int | %QW85 | 4#牵引机伺服1调速 | True | True | True
E1_Ready_Start | M | Bool | %M2.0 |  | True | True | True
E1_Enable_Start | M | Bool | %M2.1 |  | True | True | True
E1_Lock_Cancel | M | Bool | %M2.2 |  | True | True | True
E1_P_Trig_1 | M | Bool | %M2.3 |  | True | True | True
E1_P_Trig_2 | M | Bool | %M2.4 |  | True | True | True
E1_P_Trig_3 | M | Bool | %M2.5 |  | True | True | True
E1_Pressure_HH_Alarm | M | Bool | %M2.6 |  | True | True | True
E1_Pressure_H_Alarm | M | Bool | %M2.7 |  | True | True | True
E1_Reset | M | Bool | %M3.0 |  | True | True | True
E2_Ready_Start | M | Bool | %M4.0 |  | True | True | True
E2_Enable_Start | M | Bool | %M4.1 |  | True | True | True
E2_Lock_Cancel | M | Bool | %M4.2 |  | True | True | True
E2_P_Trig_1 | M | Bool | %M4.3 |  | True | True | True
E2_P_Trig_2 | M | Bool | %M4.4 |  | True | True | True
E2_P_Trig_3 | M | Bool | %M4.5 |  | True | True | True
E2_Pressure_HH_Alarm | M | Bool | %M4.6 |  | True | True | True
E2_Pressure_H_Alarm | M | Bool | %M4.7 |  | True | True | True
E2_Reset | M | Bool | %M5.0 |  | True | True | True
E3_Ready_Start | M | Bool | %M5.1 |  | True | True | True
E3_Enable_Start | M | Bool | %M5.2 |  | True | True | True
E3_Lock_Cancel | M | Bool | %M5.3 |  | True | True | True
E3_P_Trig_1 | M | Bool | %M5.4 |  | True | True | True
E3_P_Trig_2 | M | Bool | %M5.5 |  | True | True | True
E3_P_Trig_3 | M | Bool | %M5.6 |  | True | True | True
E3_Pressure_HH_Alarm | M | Bool | %M5.7 |  | True | True | True
E3_Pressure_H_Alarm | M | Bool | %M6.0 |  | True | True | True
E3_Reset | M | Bool | %M6.1 |  | True | True | True
System_Run_Lamp_M | M | Bool | %M6.2 | 绿灯 | True | True | True
System_Alarm_Lamp_M | M | Bool | %M6.3 | 黄灯 | True | True | True
System_Fault_Lamp_M | M | Bool | %M6.4 | 红灯 | True | True | True
System_Fault_Buzzer_M | M | Bool | %M6.5 | 蜂鸣器 | True | True | True
All_Stop | M | Bool | %M6.6 | 全部停止 | True | True | True
All_Reset | M | Bool | %M6.7 | 全部复位 | True | True | True
Fault_Reset | M | Bool | %M500.0 | 故障复位 | True | True | True
Feeding_Puller_Enable_M | M | Bool | %M7.2 |  | True | True | True
Maintenance | M | Bool | %M500.1 | 维修模式 | True | True | True
E2_Conditiong_Reset | M | Bool | %M8.1 |  | True | True | True
E1_Conditiong_Reset | M | Bool | %M8.0 |  | True | True | True
E3_Conditiong_Reset | M | Bool | %M8.2 |  | True | True | True
E1_Melt_H_Alarm | M | Bool | %M12.0 |  | True | True | True
E1_Melt_HH_Alarm | M | Bool | %M12.1 |  | True | True | True
E1_Water_H_Alarm | M | Bool | %M12.2 |  | True | True | True
E2_Melt_H_Alarm | M | Bool | %M12.3 |  | True | True | True
E2_Melt_HH_Alarm | M | Bool | %M12.4 |  | True | True | True
E3_Melt_H_Alarm | M | Bool | %M12.5 |  | True | True | True
E3_Melt_HH_Alarm | M | Bool | %M12.6 |  | True | True | True
E3_Water_H_Alarm | M | Bool | %M12.7 |  | True | True | True
BatchStart | M | Bool | %M9.0 |  | True | True | True
Man_Auto | M | Bool | %M500.2 | 手动自动 | True | True | True
Some_Stop | M | Bool | %M7.0 | 部分停止 | True | True | True
nominal diameter | Sikora_1 | UInt | %QW283 |  | True | True | True
measuring range | Sikora_1 | Byte | %IB338 |  | True | True | True
dummy | Sikora_1 | Byte | %IB339 |  | True | True | True
status DM | Sikora_1 | Byte | %IB340 |  | True | True | True
warning status DM | Sikora_1 | Byte | %IB341 |  | True | True | True
DM_X | Sikora_1 | UInt | %IW342 |  | True | True | True
DM_Y | Sikora_1 | UInt | %IW344 |  | True | True | True
PO_X | Sikora_1 | Int | %IW346 |  | True | True | True
PO_Y | Sikora_1 | Int | %IW348 |  | True | True | True
Status sbunet | Sikora_1 | Byte | %IB368 |  | True | True | True
Status anybus | Sikora_1 | Byte | %IB369 |  | True | True | True
Real DM_X | Sikora_1 | UInt | %MW120 |  | True | True | True
Real DM_Y | Sikora_1 | UInt | %MW122 |  | True | True | True
Real PO_X | Sikora_1 | Int | %MW124 |  | True | True | True
Real PO_Y | Sikora_1 | Int | %MW126 |  | True | True | True
real nominal diameter | Sikora_1 | UInt | %MW128 |  | True | True | True
nominal DM_Y | Sikora_1 | UInt | %QW285 |  | True | True | True
LUMP tolerance | Sikora_1 | UInt | %QW288 |  | True | True | True
Neck tolerance | Sikora_1 | UInt | %QW290 |  | True | True | True
Reset lump/neck | Sikora_1 | Byte | %QB292 |  | True | True | True
mMn DM_X | Sikora_1 | Int | %IW350 |  | True | True | True
Max DM_Y | Sikora_1 | Int | %IW352 |  | True | True | True
Lump counter | Sikora_1 | Int | %IW354 |  | True | True | True
Neck counter | Sikora_1 | Int | %IW356 |  | True | True | True
OD1_X | Sikora_1 | Real | %MD140 |  | True | True | True
OD1_Y | Sikora_1 | Real | %MD144 |  | True | True | True
Laser_2_DB0-out-device | Sikora_2 | Byte | %QB27 |  | True | True | True
Laser_2_DB1-out-control | Sikora_2 | Byte | %QB28 |  | True | True | True
Laser_2_DB2-out | Sikora_2 | Byte | %QB29 |  | True | True | True
Laser_2_DB3-out | Sikora_2 | Byte | %QB30 |  | True | True | True
Laser_2_DB4-out | Sikora_2 | Byte | %QB31 |  | True | True | True
Laser_2_DB5-out | Sikora_2 | Byte | %QB32 |  | True | True | True
Laser_2_DB6-out | Sikora_2 | Byte | %QB33 |  | True | True | True
Laser_2_DB7-out | Sikora_2 | Byte | %QB34 |  | True | True | True
Laser_2_DB8-out | Sikora_2 | Byte | %QB61 |  | True | True | True
Laser_2_DB9-out | Sikora_2 | Byte | %QB62 |  | True | True | True
Laser_2_DB10-out | Sikora_2 | Byte | %QB63 |  | True | True | True
Laser_2_DB11-out | Sikora_2 | Byte | %QB64 |  | True | True | True
Laser_2_M-DB0-device | Sikora_2 | Byte | %MB650 |  | True | True | True
Laser_2_M-DB1-control | Sikora_2 | Byte | %MB651 |  | True | True | True
Laser_2_M-DB2-setting | Sikora_2 | Byte | %MB652 |  | True | True | True
Laser_2_M-DB3-setting | Sikora_2 | Byte | %MB653 |  | True | True | True
Laser_2_M-DB4-setting | Sikora_2 | Byte | %MB654 |  | True | True | True
Laser_2_M-DB5-setting | Sikora_2 | Byte | %MB655 |  | True | True | True
Laser_2_M-DB6-setting | Sikora_2 | Byte | %MB656 |  | True | True | True
Laser_2_M-DB7-setting | Sikora_2 | Byte | %MB657 |  | True | True | True
Laser_2_M-DB8-setting | Sikora_2 | Byte | %MB658 |  | True | True | True
Laser_2_M-DB9-setting | Sikora_2 | Byte | %MB659 |  | True | True | True
Laser_2_M-DB10-setting | Sikora_2 | Byte | %MB660 |  | True | True | True
Laser_2_M-DB11-setting | Sikora_2 | Byte | %MB661 |  | True | True | True
Laser_2_M-DB2-actual value | Sikora_2 | Byte | %MB662 |  | True | True | True
Laser_2_M-DB3-actual value | Sikora_2 | Byte | %MB663 |  | True | True | True
Laser_2_DB-in_0 | Sikora_2 | Byte | %IB12 |  | True | True | True
Laser_2_DB-in_1 | Sikora_2 | Byte | %IB13 |  | True | True | True
Laser_2_DB-in_2 | Sikora_2 | Byte | %IB14 |  | True | True | True
Laser_2_DB-in_3 | Sikora_2 | Byte | %IB15 |  | True | True | True
Laser_2_M-DB4-actual value | Sikora_2 | Byte | %MB664 |  | True | True | True
Laser_2_M-DB5-actual value | Sikora_2 | Byte | %MB665 |  | True | True | True
Laser_2_M-DB6-actual value | Sikora_2 | Byte | %MB666 |  | True | True | True
Laser_2_M-DB7-actual value | Sikora_2 | Byte | %MB667 |  | True | True | True
Laser_2_M-DB8-actual value | Sikora_2 | Byte | %MB668 |  | True | True | True
Laser_2_M-DB9-actual value | Sikora_2 | Byte | %MB669 |  | True | True | True
Laser_2_M-DB10-actual value | Sikora_2 | Byte | %MB670 |  | True | True | True
Laser_2_M-DB11-actual value | Sikora_2 | Byte | %MB671 |  | True | True | True
Laser_2_M-X-Actual value | Sikora_2 | Real | %MD672 |  | True | True | True
Laser_2_M-Y-Actual value | Sikora_2 | Real | %MD676 |  | True | True | True
Laser_2_M-OD-Actual value | Sikora_2 | Real | %MD680 |  | True | True | True
Laser_2_M-WT-Actual value | Sikora_2 | Real | %MD684 |  | True | True | True
Laser_2_M-WT1-actual value | Sikora_2 | Byte | %MB688 |  | True | True | True
Laser_2_M-WT2-actual value | Sikora_2 | Byte | %MB689 |  | True | True | True
Laser_2_M-WT3-actual value | Sikora_2 | Byte | %MB690 |  | True | True | True
Laser_2_M-WT4-actual value | Sikora_2 | Byte | %MB691 |  | True | True | True
Laser_2_M-WT5-actual value | Sikora_2 | Byte | %MB692 |  | True | True | True
Laser_2_M-WT6-actual value | Sikora_2 | Byte | %MB693 |  | True | True | True
Laser_2_M-WT7-actual value | Sikora_2 | Byte | %MB694 |  | True | True | True
Laser_2_M-WT8-actual value | Sikora_2 | Byte | %MB695 |  | True | True | True
Laser_2_M-WT9-actual value | Sikora_2 | Byte | %MB696 |  | True | True | True
Laser_2_M-WT10-actual value | Sikora_2 | Byte | %MB697 |  | True | True | True
Laser_2_M-WT11-actual value | Sikora_2 | Real | %MD704 |  | True | True | True
Laser_2_M-WT12-actual value | Sikora_2 | Real | %MD708 |  | True | True | True
Laser_2_M-WT13-actual value | Sikora_2 | Real | %MD712 |  | True | True | True
Laser_2_M-WT14-actual value | Sikora_2 | Real | %MD716 |  | True | True | True
Laser_2_M-WT15-actual value | Sikora_2 | Real | %MD720 |  | True | True | True
Laser_2_DB-in_4 | Sikora_2 | Byte | %IB36 |  | True | True | True
Laser_2_DB-in_5 | Sikora_2 | Byte | %IB37 |  | True | True | True
Laser_2_DB-in_6 | Sikora_2 | Byte | %IB38 |  | True | True | True
Laser_2_DB-in_7 | Sikora_2 | Byte | %IB39 |  | True | True | True
Laser_2_DB-in_8 | Sikora_2 | Byte | %IB40 |  | True | True | True
Laser_2_DB-in_9 | Sikora_2 | Byte | %IB41 |  | True | True | True
Laser_2_DB-in_10 | Sikora_2 | Byte | %IB42 |  | True | True | True
Laser_2_DB-in_11 | Sikora_2 | Byte | %IB43 |  | True | True | True
Laser_2_M-WT10-actual value_1 | Sikora_2 | Byte | %MB698 |  | True | True | True
Laser_2_M-WT10-actual value_2 | Sikora_2 | Byte | %MB699 |  | True | True | True
Laser_2_M-WT10-actual value_3 | Sikora_2 | Byte | %MB700 |  | True | True | True
Laser_2_M-WT10-actual value_4 | Sikora_2 | Byte | %MB701 |  | True | True | True
Laser_2_M-WT10-actual value_5 | Sikora_2 | Byte | %MB702 |  | True | True | True
Laser_2_M-WT10-actual value_6 | Sikora_2 | Byte | %MB703 |  | True | True | True
Laser_2_M-INNER_0 | Sikora_2 | Byte | %MB724 |  | True | True | True
Laser_2_M-INNER_1 | Sikora_2 | Byte | %MB725 |  | True | True | True
Laser_2_M-INNER_2 | Sikora_2 | Byte | %MB726 |  | True | True | True
Laser_2_M-INNER_3 | Sikora_2 | Byte | %MB727 |  | True | True | True
Laser_2_M-INNER_4 | Sikora_2 | Byte | %MB728 |  | True | True | True
Laser_2_M-INNER_5 | Sikora_2 | Byte | %MB729 |  | True | True | True
Laser_2_M-INNER_X | Sikora_2 | Real | %MD730 |  | True | True | True
Laser_2_M-INNER_Y | Sikora_2 | Real | %MD734 |  | True | True | True
Laser_2_M-INNER_ID | Sikora_2 | Real | %MD738 |  | True | True | True
PN_EW1 | Lucas_Knitting | Word | %QW315 |  | True | True | True
PN_EW2 | Lucas_Knitting | Word | %QW317 |  | True | True | True
PN_EW3 | Lucas_Knitting | Word | %QW319 | Bitmatrix | True | True | True
PN_EW4 | Lucas_Knitting | Word | %QW321 |  | True | True | True
PN_EW5 | Lucas_Knitting | Word | %QW323 |  | True | True | True
PN_EW6 | Lucas_Knitting | Word | %QW325 |  | True | True | True
PN_EW7 | Lucas_Knitting | Word | %QW327 | Bus -desired value | True | True | True
PN_EW8 | Lucas_Knitting | Word | %QW329 | Bus-Systemcount | True | True | True
PN_EW9 | Lucas_Knitting | Word | %QW331 | Bus-gearfaktor | True | True | True
PN_EW10 | Lucas_Knitting | Word | %QW333 | Bus-NTS gearfaktor | True | True | True
PN_EW11 | Lucas_Knitting | Word | %QW335 |  | True | True | True
PN_EW12 | Lucas_Knitting | Word | %QW337 |  | True | True | True
PN_AW1 | Lucas_Knitting | Word | %IW512 |  | True | True | True
PN_AW2 | Lucas_Knitting | Word | %IW514 |  | True | True | True
PN_AW3 | Lucas_Knitting | Word | %IW516 |  | True | True | True
PN_AW4 | Lucas_Knitting | Word | %IW518 | value of the speed desired | True | True | True
PN_AW5 | Lucas_Knitting | Word | %IW520 |  | True | True | True
PN_AW6 | Lucas_Knitting | Word | %IW522 | gearfaktor NTS | True | True | True
PN_AW7 | Lucas_Knitting | Word | %IW524 | feeder setpoint | True | True | True
PN_AW8 | Lucas_Knitting | Word | %IW526 | faktor setpoint | True | True | True
PN_AW9 | Lucas_Knitting | Word | %IW528 | value of the speed U1 | True | True | True
PN_AW10 | Lucas_Knitting | Word | %IW530 | value of the stitch size | True | True | True
PN_AW11 | Lucas_Knitting | Word | %IW532 | value of the length of produkt | False | True | True
PN_AW12 | Lucas_Knitting | Word | %IW534 | value of the speed of the caterpillar | True | True | True
RequestNo | LaserMarker | DInt | %QD283 |  | True | True | True
ProgramChangeComplete | LaserMarker | Bool | %I259.0 | 显示Job Change Request的完成状态 | True | True | True
MarkingComplete2 | LaserMarker | Bool | %I257.0 | 显示通过Start Marking Request执行的刻印的完成状态 | True | True | True
ProgramChangeRequest | LaserMarker | Bool | %Q2.0 | 切换任务编号 | True | True | True
StartMarkingRequest | LaserMarker | Bool | %Q0.0 | 开始刻印 | True | True | True
MarkingCompleteBitClear | LaserMarker | Bool | %Q362.0 | 重置Marking Complete、Start Marking Request Error | True | True | True
ProgramChangeCompleteBitClear | LaserMarker | Bool | %Q364.0 | 重置Job Change Complete、Job Change Request Error | True | True | True
E1_Water_L_Alarm | M | Bool | %M13.0 |  | True | True | True
E1_WaterTank_H_Alarm | M | Bool | %M13.1 |  | True | True | True
E1_WaterTank_L_Alarm | M | Bool | %M13.2 |  | True | True | True
E3_Water_L_Alarm | M | Bool | %M13.3 |  | True | True | True
Tag_64 | 默认变量表 | Word | %QW522 |  | True | True | True
Tag_65 | 默认变量表 | Bool | %M4000.0 |  | True | True | True
Tag_66 | 默认变量表 | Bool | %M1100.6 |  | True | True | True
Tag_67 | 默认变量表 | Bool | %M1100.7 |  | True | True | True
Zone_State_1 | State | Int | %MW300 |  | True | True | True
Zone_State_2 | State | Int | %MW302 |  | True | True | True
Zone_State_3 | State | Int | %MW304 |  | True | True | True
Zone_State_4 | State | Int | %MW306 |  | True | True | True
Zone_State_5 | State | Int | %MW308 |  | True | True | True
Zone_State_6 | State | Int | %MW310 |  | True | True | True
Zone_State_7 | State | Int | %MW312 |  | True | True | True
Zone_State_8 | State | Int | %MW314 |  | True | True | True
Zone_State_9 | State | Int | %MW316 |  | True | True | True
Zone_State_10 | State | Int | %MW318 |  | True | True | True
Zone_State_11 | State | Int | %MW320 |  | True | True | True
Zone_State_12 | State | Int | %MW322 |  | True | True | True
Zone_State_13 | State | Int | %MW324 |  | True | True | True
Zone_State_14 | State | Int | %MW326 |  | True | True | True
Zone_State_15 | State | Int | %MW328 |  | True | True | True
Zone_State_16 | State | Int | %MW330 |  | True | True | True
Zone_State_17 | State | Int | %MW332 |  | True | True | True
Zone_State_18 | State | Int | %MW334 |  | True | True | True
Zone_State_19 | State | Int | %MW336 |  | True | True | True
Zone_State_20 | State | Int | %MW338 |  | True | True | True
Zone_State_21 | State | Int | %MW340 |  | True | True | True
Zone_State_22 | State | Int | %MW342 |  | True | True | True
Zone_State_23 | State | Int | %MW344 |  | True | True | True
Zone_State_24 | State | Int | %MW346 |  | True | True | True
Zone_State_25 | State | Int | %MW348 |  | True | True | True
Zone_State_26 | State | Int | %MW350 |  | True | True | True
Tag_68 | 默认变量表 | Real | %MD40 |  | True | True | True
E1_Starting_DQ | E0 | Bool | %Q68.0 | E1_主机启动 | True | True | True
E2_Starting_DQ | E0 | Bool | %Q68.1 | E2_主机启动 | True | True | True
E3_Starting_DQ | E0 | Bool | %Q68.2 | E3_主机启动 | True | True | True
E3_AirPump_Start_DO | E2 | Bool | %Q38.6 | E3_气泵启停 | True | True | True
E-stop | Tunnel | Bool | %I44.0 |  | True | True | True
Cylinder rise_1 | Tunnel | Bool | %I44.5 |  | True | True | True
Cylinder rise_2 | Tunnel | Bool | %I44.6 |  | True | True | True
Zone_1_Fan | Tunnel | Bool | %Q311.0 |  | True | True | True
Zone_2_Fan | Tunnel | Bool | %Q311.1 |  | True | True | True
Zone_3_Fan | Tunnel | Bool | %Q311.2 |  | True | True | True
Zone_4_Fan | Tunnel | Bool | %Q311.3 |  | True | True | True
Zone_5_Fan | Tunnel | Bool | %Q311.4 |  | True | True | True
Cylinder_Up | Tunnel | Bool | %Q35.1 |  | True | True | True
Cylinder_Down | Tunnel | Bool | %Q35.0 |  | True | True | True
Zone_1_Power | Tunnel | Bool | %Q35.5 |  | True | True | True
Zone_2_Power | Tunnel | Bool | %Q35.6 |  | True | True | True
Zone_3_Power | Tunnel | Bool | %Q35.7 |  | True | True | True
Zone_4_Power | Tunnel | Bool | %Q36.0 |  | True | True | True
Zone_5_Power | Tunnel | Bool | %Q36.1 |  | True | True | True
Green_Light | Tunnel | Bool | %Q35.2 |  | True | True | True
Yellow_Light | Tunnel | Bool | %Q35.3 |  | True | True | True
Red_Light | Tunnel | Bool | %Q35.4 |  | True | True | True
Zone_1_Heating | Tunnel | Bool | %Q36.3 |  | True | True | True
Zone_2_Heating | Tunnel | Bool | %Q36.4 |  | True | True | True
Zone_3_Heating | Tunnel | Bool | %Q36.5 |  | True | True | True
Zone_4_Heating | Tunnel | Bool | %Q36.6 |  | True | True | True
Zone_5_Heating | Tunnel | Bool | %Q36.7 |  | True | True | True
LaserTemp_AI_1 | Tunnel | Int | %IW74 | 激光测温1 | True | True | True
LaserTemp_AI_2 | Tunnel | Int | %IW76 | 激光测温2 | True | True | True
LaserTemp_AI_3 | Tunnel | Int | %IW78 | 激光测温3 | True | True | True
LaserDistance_AI_1 | Tunnel | Int | %IW80 | 激光测距仪1 | True | True | True
Tag_14 | 默认变量表 | Bool | %M1100.1 |  | True | True | True
Tag_59 | 默认变量表 | Bool | %M1100.2 |  | True | True | True
Tag_69 | 默认变量表 | Bool | %M1100.3 |  | True | True | True
Tag_70 | 默认变量表 | DWord | %MD726 |  | True | True | True
Tag_71 | 默认变量表 | Int | %MW726 |  | True | True | True
Tag_72 | 默认变量表 | Int | %MW728 |  | True | True | True
Tag_73 | 默认变量表 | Real | %MD848 |  | True | True | True
Tag_74 | 默认变量表 | Real | %MD852 |  | True | True | True
E1_Material_Box_State | E1 | Bool | %I18.7 |  | True | True | True
E3_Material_Box_State | E2 | Bool | %I54.7 |  | True | True | True
E3_Melt_Pressure_2_AI | E2 | Int | %IW58 |  | True | True | True
Minor_Puller_1_Estop1 | Minor_Puller | Bool | %I38.0 | 小牵引机急停 | True | True | True
Minor_Puller_1_Start_PB | Minor_Puller | Bool | %I38.1 | 小牵引机启动 | True | True | True
Minor_Puller_1_Stop_PB | Minor_Puller | Bool | %I38.2 | 小牵引机停止 | True | True | True
Minor_Puller_1_Acc_PB | Minor_Puller | Bool | %I38.3 | 小牵引机加速 | True | True | True
Minor_Puller_1_Up_PB | Minor_Puller | Bool | %I38.5 | 小牵引机气缸上升 | True | True | True
Minor_Puller_1_Down_PB | Minor_Puller | Bool | %I38.6 | 小牵引机气缸下降 | True | True | True
Minor_Puller_1_Safty_Switch | Minor_Puller | Bool | %I39.0 | 牵引机安全限位开关 | True | True | True
E5_Red_Lamp | Minor_Puller | Bool | %Q30.4 |  | True | True | True
E5_Yellow_Lamp | Minor_Puller | Bool | %Q30.3 |  | True | True | True
E5_Green_Lamp | Minor_Puller | Bool | %Q30.2 |  | True | True | True
Minor_Puller_1_Cylinder | Minor_Puller | Bool | %Q30.1 | 小牵引机气缸 | True | True | True
Minor_Puller_Speed | Minor_Puller | Int | %QW73 | 小牵引机速度调整 | True | True | True
Minor_Puller_1_Run_Lamp | Minor_Puller | Bool | %Q30.0 | 小牵引机运行指示 | True | True | True
Minor_Puller_1_Alarm1 | Minor_Puller | Bool | %I39.2 | 牵引机伺服报警1 | True | True | True
Minor_Puller_1_Alarm2 | Minor_Puller | Bool | %I39.3 | 牵引机伺服报警2 | True | True | True
Minor_Puller_Speed_SV_To_OD | Minor_Puller | Int | %QW75 | 小牵引机速度仪表显示 | True | True | True
Tag_15 | 默认变量表 | Bool | %M1100.0 |  | True | True | True
Tag_60 | 默认变量表 | USInt | %IB318 |  | True | True | True
Tag_61 | 默认变量表 | Bool | %M50.0 |  | True | True | True
Tag_62 | 默认变量表 | Bool | %M50.2 |  | True | True | True
Tag_63 | 默认变量表 | Bool | %M50.3 |  | True | True | True
Tag_75 | 默认变量表 | Bool | %M50.4 |  | True | True | True
Tag_76 | 默认变量表 | Bool | %M50.6 |  | True | True | True
Vision_Alarm | Minor_Puller | Bool | %I39.1 | 视觉报警 | True | True | True
Laser_1_Alarm | Puller_1 | Bool | %I73.3 | 1#测径仪报警 | True | True | True
Laser_2_Alarm | Puller_2 | Bool | %I93.3 | 2#测径仪报警 | True | True | True
Minor_Puller_1_dec_PB | Minor_Puller | Bool | %I38.4 | 小牵引机减速 | True | True | True
Master_Puller_2_Dec_DI | Puller_2 | Bool | %I92.4 | 2#主牵引机减速 | True | True | True
Feeding_Puller_Acc_DI | Feeding_Puller | Bool | %I110.3 | 4#牵引机加速 | True | True | True
Feeding_Puller_Dec_DI | Feeding_Puller | Bool | %I110.4 | 4#牵引机减速 | True | True | True
Auto_Man | E0 | Bool | %M600.0 |  | True | True | True
Tag_77 | 默认变量表 | Int | %QW17 |  | True | True | True

## TagTable Properties
Path | BelongsToUnit | Accessibility
默认变量表
E0
E1
E2
Puller_1
Puller_2
Feeding_Puller
M
Sikora_1
Sikora_2
Lucas_Knitting
LaserMarker
State
Tunnel
Minor_Puller